## bus_data
BUS_I | BUS_TYPE | Pd | Qd | Gs | Bs | area | Vm | Va | baseKV | zone | Vmax | Vmin
1 | 1 | 0.004325 | 0.0010839 | 0 | 0 | 1 | 0.97974 | -0.38895 | 0.4 | 1 | 1.1 | 0.9
47 | 1 | 0 | 0 | 0 | 0 | 1 | 0.98004 | -0.38311 | 0.4 | 1 | 1.1 | 0.9
2 | 1 | 0 | 0 | 0 | 0 | 1 | 0.98213 | -0.3423 | 0.4 | 1 | 1.1 | 0.9
3 | 1 | 0.0024723 | 0.00061963 | 0 | 0 | 1 | 0.98554 | -0.27624 | 0.4 | 1 | 1.1 | 0.9
4 | 1 | 0.0001763 | 4.4186e-05 | 0 | 0 | 1 | 0.98166 | -0.35152 | 0.4 | 1 | 1.1 | 0.9
44 | 1 | 0.0097856 | 0.0024525 | 0 | 0 | 1 | 0.98012 | -0.38155 | 0.4 | 1 | 1.1 | 0.9
29 | 1 | 0.0025067 | 0.00062824 | 0 | 0 | 1 | 0.98637 | -0.26039 | 0.4 | 1 | 1.1 | 0.9
46 | 1 | 0.00017011 | 4.2634e-05 | 0 | 0 | 1 | 0.9812 | -0.36033 | 0.4 | 1 | 1.1 | 0.9
43 | 1 | 0.0002964 | 7.4285e-05 | 0 | 0 | 1 | 0.98075 | -0.36913 | 0.4 | 1 | 1.1 | 0.9
27 | 1 | 0.0093605 | 0.002346 | 0 | 0 | 1 | 0.98692 | -0.24977 | 0.4 | 1 | 1.1 | 0.9
45 | 1 | 0.00016711 | 4.1881e-05 | 0 | 0 | 1 | 0.98065 | -0.37111 | 0.4 | 1 | 1.1 | 0.9
59 | 1 | 0.0019181 | 0.00048072 | 0 | 0 | 1 | 0.97811 | -0.42085 | 0.4 | 1 | 1.1 | 0.9
5 | 1 | 0.016539 | 0.004145 | 0 | 0 | 1 | 0.99376 | -0.11919 | 0.4 | 1 | 1.1 | 0.9
14 | 1 | 0 | 0 | 0 | 0 | 1 | 0.99523 | -0.090706 | 0.4 | 1 | 1.1 | 0.9
16 | 1 | 0.0057985 | 0.0014532 | 0 | 0 | 1 | 0.99521 | -0.091109 | 0.4 | 1 | 1.1 | 0.9
17 | 1 | 0.013574 | 0.003402 | 0 | 0 | 1 | 0.99362 | -0.1214 | 0.4 | 1 | 1.1 | 0.9
12 | 1 | 0.022164 | 0.0055548 | 0 | 0 | 1 | 0.99685 | -0.059879 | 0.4 | 1 | 1.1 | 0.9
11 | 1 | 0 | 0 | 0 | 0 | 1 | 0.99367 | -0.12075 | 0.4 | 1 | 1.1 | 0.9
28 | 1 | 0.01259 | 0.0031553 | 0 | 0 | 1 | 0.99434 | -0.10793 | 0.4 | 1 | 1.1 | 0.9
9 | 1 | 0 | 0 | 0 | 0 | 1 | 0.99345 | -0.12512 | 0.4 | 1 | 1.1 | 0.9
26 | 1 | 0.027355 | 0.0068559 | 0 | 0 | 1 | 0.98954 | -0.19947 | 0.4 | 1 | 1.1 | 0.9
8 | 1 | 0.01559 | 0.0039073 | 0 | 0 | 1 | 0.99328 | -0.1284 | 0.4 | 1 | 1.1 | 0.9
13 | 1 | 0.074541 | 0.018682 | 0 | 0 | 1 | 0.99769 | -0.04398 | 0.4 | 1 | 1.1 | 0.9
15 | 3 | 0.022116 | 0.0055429 | 0 | 0 | 1 | 1 | 0 | 0.4 | 1 | 1.1 | 0.9
25 | 1 | 0 | 0 | 0 | 0 | 1 | 0.98869 | -0.21569 | 0.4 | 1 | 1.1 | 0.9
18 | 1 | 0.028923 | 0.0072489 | 0 | 0 | 1 | 0.97785 | -0.42576 | 0.4 | 1 | 1.1 | 0.9
19 | 1 | 0.00032634 | 8.1789e-05 | 0 | 0 | 1 | 0.97782 | -0.42644 | 0.4 | 1 | 1.1 | 0.9
20 | 1 | 0.00046521 | 0.00011659 | 0 | 0 | 1 | 0.97832 | -0.41653 | 0.4 | 1 | 1.1 | 0.9
21 | 1 | 0.00033705 | 8.4473e-05 | 0 | 0 | 1 | 0.97722 | -0.43811 | 0.4 | 1 | 1.1 | 0.9
22 | 1 | 0.00047941 | 0.00012015 | 0 | 0 | 1 | 0.97881 | -0.40703 | 0.4 | 1 | 1.1 | 0.9
34 | 1 | 0.0016462 | 0.00041258 | 0 | 0 | 1 | 0.97618 | -0.45844 | 0.4 | 1 | 1.1 | 0.9
42 | 1 | 0.00018629 | 4.6688e-05 | 0 | 0 | 1 | 0.97951 | -0.39324 | 0.4 | 1 | 1.1 | 0.9
33 | 1 | 0.00051488 | 0.00012904 | 0 | 0 | 1 | 0.97542 | -0.47331 | 0.4 | 1 | 1.1 | 0.9
23 | 1 | 0.0082395 | 0.002065 | 0 | 0 | 1 | 0.98793 | -0.23039 | 0.4 | 1 | 1.1 | 0.9
24 | 1 | 0.0054673 | 0.0013702 | 0 | 0 | 1 | 0.98789 | -0.23135 | 0.4 | 1 | 1.1 | 0.9
30 | 1 | 0.015869 | 0.0039772 | 0 | 0 | 1 | 0.97221 | -0.53658 | 0.4 | 1 | 1.1 | 0.9
31 | 1 | 0.031538 | 0.0079043 | 0 | 0 | 1 | 0.97221 | -0.53659 | 0.4 | 1 | 1.1 | 0.9
32 | 1 | 0 | 0 | 0 | 0 | 1 | 0.97402 | -0.50101 | 0.4 | 1 | 1.1 | 0.9
35 | 1 | 0.0005596 | 0.00014025 | 0 | 0 | 1 | 0.97279 | -0.52554 | 0.4 | 1 | 1.1 | 0.9
36 | 1 | 0.00025912 | 6.4942e-05 | 0 | 0 | 1 | 0.97277 | -0.52594 | 0.4 | 1 | 1.1 | 0.9
37 | 1 | 0 | 0 | 0 | 0 | 1 | 0.97288 | -0.5238 | 0.4 | 1 | 1.1 | 0.9
38 | 1 | 0 | 0 | 0 | 0 | 1 | 0.97274 | -0.52657 | 0.4 | 1 | 1.1 | 0.9
39 | 1 | 0.00059449 | 0.00014899 | 0 | 0 | 1 | 0.97286 | -0.52404 | 0.4 | 1 | 1.1 | 0.9
40 | 1 | 0.0028058 | 0.00070321 | 0 | 0 | 1 | 0.973 | -0.52129 | 0.4 | 1 | 1.1 | 0.9
41 | 1 | 0.0029276 | 0.00073371 | 0 | 0 | 1 | 0.97267 | -0.52791 | 0.4 | 1 | 1.1 | 0.9
58 | 1 | 0 | 0 | 0 | 0 | 1 | 0.97316 | -0.51822 | 0.4 | 1 | 1.1 | 0.9
51 | 1 | 0.0040667 | 0.0010192 | 0 | 0 | 1 | 0.9741 | -0.49968 | 0.4 | 1 | 1.1 | 0.9
55 | 1 | 0.0018481 | 0.00046318 | 0 | 0 | 1 | 0.9763 | -0.45627 | 0.4 | 1 | 1.1 | 0.9
54 | 1 | 0.00035681 | 8.9426e-05 | 0 | 0 | 1 | 0.97561 | -0.4698 | 0.4 | 1 | 1.1 | 0.9
48 | 1 | 0.0011966 | 0.00029989 | 0 | 0 | 1 | 0.9744 | -0.49373 | 0.4 | 1 | 1.1 | 0.9
49 | 1 | 0.0049888 | 0.0012503 | 0 | 0 | 1 | 0.97417 | -0.49816 | 0.4 | 1 | 1.1 | 0.9
50 | 1 | 0.0016988 | 0.00042577 | 0 | 0 | 1 | 0.97478 | -0.48622 | 0.4 | 1 | 1.1 | 0.9
52 | 1 | 0.00032348 | 8.1071e-05 | 0 | 0 | 1 | 0.97499 | -0.48206 | 0.4 | 1 | 1.1 | 0.9
53 | 1 | 0 | 0 | 0 | 0 | 1 | 0.97559 | -0.47032 | 0.4 | 1 | 1.1 | 0.9

## generator_data
GEN_BUS | PG | QG | QMAX | QMIN | VG | MBASE | GEN_STATUS | PMAX | PMIN
15 | 0.36101 | 0.091994 | 10 | -10 | 1 | 100 | 1 | 10 | 0

## branch_data
F_BUS | T_BUS | BR_R | BR_X | BR_B | RATE_A | RATE_B | RATE_C | TAP | SHIFT | BR_STATUS | ANGMIN | ANGMAX | P_in | Q_in | P_out | Q_out
1 | 47 | 5.8057 | 3.7157 | 9.7494e-09 | 0 | 0 | 0 | 0 | 0 | 1 | -90 | 90 | -0.0043249 | -0.001084 | 0.0043261 | 0.0010838
47 | 44 | 1.555 | 0.99519 | 2.6112e-09 | 0 | 0 | 0 | 0 | 0 | 1 | -90 | 90 | -0.0043261 | -0.0010838 | 0.0043265 | 0.0010838
2 | 3 | 2.4126 | 1.5441 | 1.2154e-08 | 0 | 0 | 0 | 0 | 0 | 1 | -90 | 90 | -0.11953 | -0.030246 | 0.11991 | 0.030488
2 | 4 | 0.33567 | 0.21483 | 1.6911e-09 | 0 | 0 | 0 | 0 | 0 | 1 | -90 | 90 | 0.11953 | 0.030246 | -0.11947 | -0.030213
3 | 29 | 0.56961 | 0.36455 | 2.8696e-09 | 0 | 0 | 0 | 0 | 0 | 1 | -90 | 90 | -0.12238 | -0.031108 | 0.12247 | 0.031167
4 | 46 | 0.47173 | 0.30191 | 2.3765e-09 | 0 | 0 | 0 | 0 | 0 | 1 | -90 | 90 | 0.081164 | 0.020549 | -0.08113 | -0.020528
4 | 43 | 2.0011 | 1.2807 | 6.7209e-09 | 0 | 0 | 0 | 0 | 0 | 1 | -90 | 90 | 0.038134 | 0.0096191 | -0.038102 | -0.0095992
44 | 43 | 3.7902 | 2.4257 | 6.3647e-09 | 0 | 0 | 0 | 0 | 0 | 1 | -90 | 90 | -0.014112 | -0.0035363 | 0.01412 | 0.003541
29 | 27 | 0.37462 | 0.23975 | 1.8872e-09 | 0 | 0 | 0 | 0 | 0 | 1 | -90 | 90 | -0.12498 | -0.031795 | 0.12504 | 0.031836
46 | 45 | 0.57775 | 0.36976 | 2.9106e-09 | 0 | 0 | 0 | 0 | 0 | 1 | -90 | 90 | 0.08096 | 0.020485 | -0.080918 | -0.020459
43 | 59 | 9.4381 | 6.0404 | 1.5849e-08 | 0 | 0 | 0 | 0 | 0 | 1 | -90 | 90 | 0.023686 | 0.0059839 | -0.023627 | -0.005948
27 | 25 | 1.1195 | 0.71646 | 5.6396e-09 | 0 | 0 | 0 | 0 | 0 | 1 | -90 | 90 | -0.13441 | -0.034182 | 0.13463 | 0.034323
45 | 42 | 1.1865 | 0.75935 | 5.9773e-09 | 0 | 0 | 0 | 0 | 0 | 1 | -90 | 90 | 0.080751 | 0.020417 | -0.080665 | -0.020363
59 | 55 | 7.0072 | 4.4846 | 1.1767e-08 | 0 | 0 | 0 | 0 | 0 | 1 | -90 | 90 | 0.021709 | 0.0054673 | -0.021672 | -0.0054449
5 | 14 | 7.6336 | 4.8855 | 1.2819e-08 | 0 | 0 | 0 | 0 | 0 | 1 | -90 | 90 | -0.016539 | -0.004145 | 0.016561 | 0.0041582
14 | 16 | 0.052554 | 0.033635 | 8.8253e-11 | 0 | 0 | 0 | 0 | 0 | 1 | -90 | 90 | 0.034017 | 0.008539 | -0.034016 | -0.0085386
14 | 17 | 0.72452 | 0.46369 | 3.65e-09 | 0 | 0 | 0 | 0 | 0 | 1 | -90 | 90 | 0.19033 | 0.048699 | -0.19005 | -0.048519
14 | 12 | 0.57528 | 0.36818 | 2.8981e-09 | 0 | 0 | 0 | 0 | 0 | 1 | -90 | 90 | -0.24091 | -0.061396 | 0.24127 | 0.061626
16 | 28 | 2.6469 | 1.694 | 4.4449e-09 | 0 | 0 | 0 | 0 | 0 | 1 | -90 | 90 | 0.028218 | 0.0070854 | -0.028195 | -0.0070714
17 | 26 | 1.9753 | 1.2642 | 9.9512e-09 | 0 | 0 | 0 | 0 | 0 | 1 | -90 | 90 | 0.17648 | 0.045117 | -0.17581 | -0.044693
12 | 13 | 0.27211 | 0.17415 | 1.3709e-09 | 0 | 0 | 0 | 0 | 0 | 1 | -90 | 90 | -0.26344 | -0.067181 | 0.26364 | 0.06731
11 | 28 | 3.6434 | 2.3318 | 6.1182e-09 | 0 | 0 | 0 | 0 | 0 | 1 | -90 | 90 | -0.015596 | -0.0039106 | 0.015606 | 0.0039161
11 | 9 | 1.2405 | 0.79395 | 2.0832e-09 | 0 | 0 | 0 | 0 | 0 | 1 | -90 | 90 | 0.015596 | 0.0039106 | -0.015593 | -0.0039087
9 | 8 | 0.92841 | 0.59418 | 1.559e-09 | 0 | 0 | 0 | 0 | 0 | 1 | -90 | 90 | 0.015593 | 0.0039087 | -0.01559 | -0.0039073
26 | 25 | 0.48427 | 0.30993 | 2.4397e-09 | 0 | 0 | 0 | 0 | 0 | 1 | -90 | 90 | 0.14846 | 0.037838 | -0.14834 | -0.037763
13 | 15 | 0.58709 | 0.37574 | 2.9576e-09 | 0 | 0 | 0 | 0 | 0 | 1 | -90 | 90 | -0.33818 | -0.085992 | 0.3389 | 0.086451
25 | 23 | 4.6944 | 3.0044 | 7.8831e-09 | 0 | 0 | 0 | 0 | 0 | 1 | -90 | 90 | 0.013717 | 0.0034407 | -0.013707 | -0.0034353
18 | 19 | 0.058028 | 0.037138 | 2.9233e-10 | 0 | 0 | 0 | 0 | 0 | 1 | -90 | 90 | 0.050487 | 0.012751 | -0.050485 | -0.01275
18 | 20 | 0.50042 | 0.32027 | 2.521e-09 | 0 | 0 | 0 | 0 | 0 | 1 | -90 | 90 | -0.07941 | -0.02 | 0.079445 | 0.020023
19 | 21 | 1.0016 | 0.64103 | 3.364e-09 | 0 | 0 | 0 | 0 | 0 | 1 | -90 | 90 | 0.050159 | 0.012669 | -0.050131 | -0.012651
20 | 22 | 0.51176 | 0.32752 | 2.5781e-09 | 0 | 0 | 0 | 0 | 0 | 1 | -90 | 90 | -0.07991 | -0.020139 | 0.079946 | 0.020162
21 | 34 | 1.753 | 1.1219 | 2.9437e-09 | 0 | 0 | 0 | 0 | 0 | 1 | -90 | 90 | 0.049794 | 0.012567 | -0.049745 | -0.012536
22 | 42 | 0.74015 | 0.47369 | 3.7287e-09 | 0 | 0 | 0 | 0 | 0 | 1 | -90 | 90 | -0.080426 | -0.020282 | 0.080479 | 0.020316
34 | 33 | 1.3245 | 0.84766 | 2.2241e-09 | 0 | 0 | 0 | 0 | 0 | 1 | -90 | 90 | 0.048099 | 0.012123 | -0.048065 | -0.012102
33 | 32 | 2.4883 | 1.5925 | 4.1786e-09 | 0 | 0 | 0 | 0 | 0 | 1 | -90 | 90 | 0.04755 | 0.011973 | -0.047487 | -0.011933
23 | 24 | 0.7687 | 0.49197 | 1.2909e-09 | 0 | 0 | 0 | 0 | 0 | 1 | -90 | 90 | 0.0054675 | 0.0013703 | -0.0054673 | -0.0013702
30 | 31 | 0.0014891 | 0.00095304 | 2.5006e-12 | 0 | 0 | 0 | 0 | 0 | 1 | -90 | 90 | 0.031538 | 0.0079046 | -0.031537 | -0.0079046
30 | 32 | 3.1852 | 2.0385 | 5.3489e-09 | 0 | 0 | 0 | 0 | 0 | 1 | -90 | 90 | -0.047406 | -0.011882 | 0.047487 | 0.011933
35 | 36 | 0.5216 | 0.33382 | 8.7591e-10 | 0 | 0 | 0 | 0 | 0 | 1 | -90 | 90 | 0.0031869 | 0.00079836 | -0.0031869 | -0.00079841
35 | 37 | 1.9767 | 1.2651 | 3.3194e-09 | 0 | 0 | 0 | 0 | 0 | 1 | -90 | 90 | -0.0037465 | -0.00093862 | 0.0037468 | 0.0009385
36 | 38 | 0.91777 | 0.58738 | 1.5412e-09 | 0 | 0 | 0 | 0 | 0 | 1 | -90 | 90 | 0.0029278 | 0.00073347 | -0.0029277 | -0.00073355
37 | 39 | 1.7217 | 1.1019 | 2.8912e-09 | 0 | 0 | 0 | 0 | 0 | 1 | -90 | 90 | 0.00059448 | 0.00014873 | -0.00059447 | -0.000149
37 | 40 | 2.4478 | 1.5666 | 4.1105e-09 | 0 | 0 | 0 | 0 | 0 | 1 | -90 | 90 | -0.0043413 | -0.0010872 | 0.0043418 | 0.0010872
38 | 41 | 1.9404 | 1.2419 | 3.2585e-09 | 0 | 0 | 0 | 0 | 0 | 1 | -90 | 90 | 0.0029277 | 0.00073355 | -0.0029275 | -0.00073374
40 | 58 | 1.8223 | 1.1662 | 3.0601e-09 | 0 | 0 | 0 | 0 | 0 | 1 | -90 | 90 | -0.0071476 | -0.0017904 | 0.0071486 | 0.0017908
58 | 51 | 11.0156 | 7.05 | 1.8498e-08 | 0 | 0 | 0 | 0 | 0 | 1 | -90 | 90 | -0.0071486 | -0.0017908 | 0.007155 | 0.0017931
51 | 49 | 0.57564 | 0.36841 | 9.6665e-10 | 0 | 0 | 0 | 0 | 0 | 1 | -90 | 90 | -0.011222 | -0.0028123 | 0.011222 | 0.0028127
55 | 54 | 2.9183 | 1.8677 | 4.9005e-09 | 0 | 0 | 0 | 0 | 0 | 1 | -90 | 90 | 0.019824 | 0.0049818 | -0.019811 | -0.004974
54 | 53 | 0.11496 | 0.073574 | 1.9305e-10 | 0 | 0 | 0 | 0 | 0 | 1 | -90 | 90 | 0.019455 | 0.0048846 | -0.019454 | -0.0048843
48 | 49 | 1.1625 | 0.74398 | 1.9521e-09 | 0 | 0 | 0 | 0 | 0 | 1 | -90 | 90 | 0.016214 | 0.0040651 | -0.016211 | -0.0040631
48 | 50 | 1.8368 | 1.1756 | 3.0845e-09 | 0 | 0 | 0 | 0 | 0 | 1 | -90 | 90 | -0.017411 | -0.004365 | 0.017417 | 0.0043687
50 | 52 | 0.92707 | 0.59332 | 1.5568e-09 | 0 | 0 | 0 | 0 | 0 | 1 | -90 | 90 | -0.019116 | -0.0047944 | 0.01912 | 0.0047967
52 | 53 | 2.5754 | 1.6483 | 4.3248e-09 | 0 | 0 | 0 | 0 | 0 | 1 | -90 | 90 | -0.019443 | -0.0048778 | 0.019454 | 0.0048843