## bus_data
BUS_I | BUS_TYPE | Pd | Qd | Gs | Bs | area | Vm | Va | baseKV | zone | Vmax | Vmin
1 | 1 | 0.00013893 | 3.482e-05 | 0 | 0 | 1 | 0.99419 | -0.11125 | 0.4 | 1 | 1.1 | 0.9
2 | 1 | 0 | 0 | 0 | 0 | 1 | 0.99419 | -0.11123 | 0.4 | 1 | 1.1 | 0.9
3 | 1 | 0.00036568 | 9.1649e-05 | 0 | 0 | 1 | 0.99268 | -0.14029 | 0.4 | 1 | 1.1 | 0.9
4 | 1 | 0.00021916 | 5.4926e-05 | 0 | 0 | 1 | 0.99516 | -0.092516 | 0.4 | 1 | 1.1 | 0.9
30 | 1 | 0.0085596 | 0.0021452 | 0 | 0 | 1 | 0.99173 | -0.15864 | 0.4 | 1 | 1.1 | 0.9
17 | 1 | 0.041669 | 0.010443 | 0 | 0 | 1 | 0.99727 | -0.052199 | 0.4 | 1 | 1.1 | 0.9
31 | 1 | 0 | 0 | 0 | 0 | 1 | 0.99152 | -0.16269 | 0.4 | 1 | 1.1 | 0.9
14 | 1 | 0 | 0 | 0 | 0 | 1 | 0.99841 | -0.030426 | 0.4 | 1 | 1.1 | 0.9
5 | 1 | 0.0017896 | 0.0004485 | 0 | 0 | 1 | 0.99298 | -0.13502 | 0.4 | 1 | 1.1 | 0.9
6 | 1 | 0.0061729 | 0.0015471 | 0 | 0 | 1 | 0.99304 | -0.13388 | 0.4 | 1 | 1.1 | 0.9
7 | 1 | 0.0011554 | 0.00028957 | 0 | 0 | 1 | 0.99297 | -0.13535 | 0.4 | 1 | 1.1 | 0.9
8 | 1 | 0.0058506 | 0.0014663 | 0 | 0 | 1 | 0.99331 | -0.12877 | 0.4 | 1 | 1.1 | 0.9
9 | 1 | 0.0058835 | 0.0014745 | 0 | 0 | 1 | 0.99375 | -0.12016 | 0.4 | 1 | 1.1 | 0.9
10 | 1 | 0 | 0 | 0 | 0 | 1 | 0.99489 | -0.098218 | 0.4 | 1 | 1.1 | 0.9
22 | 1 | 0.071755 | 0.017983 | 0 | 0 | 1 | 0.9938 | -0.1192 | 0.4 | 1 | 1.1 | 0.9
20 | 1 | 0.0034769 | 0.00087139 | 0 | 0 | 1 | 0.99775 | -0.043193 | 0.4 | 1 | 1.1 | 0.9
18 | 1 | 0.049208 | 0.012333 | 0 | 0 | 1 | 0.99775 | -0.04308 | 0.4 | 1 | 1.1 | 0.9
11 | 1 | 0.04319 | 0.010825 | 0 | 0 | 1 | 0.98785 | -0.23399 | 0.4 | 1 | 1.1 | 0.9
15 | 1 | 0.017038 | 0.0042701 | 0 | 0 | 1 | 0.99219 | -0.14991 | 0.4 | 1 | 1.1 | 0.9
13 | 1 | 0.040143 | 0.010061 | 0 | 0 | 1 | 0.99317 | -0.13099 | 0.4 | 1 | 1.1 | 0.9
12 | 1 | 0.022977 | 0.0057585 | 0 | 0 | 1 | 0.99611 | -0.074441 | 0.4 | 1 | 1.1 | 0.9
16 | 1 | 0.0091088 | 0.0022829 | 0 | 0 | 1 | 0.99938 | -0.011886 | 0.4 | 1 | 1.1 | 0.9
21 | 3 | 0.0021544 | 0.00053995 | 0 | 0 | 1 | 1 | 0 | 0.4 | 1 | 1.1 | 0.9
19 | 1 | 0.012993 | 0.0032563 | 0 | 0 | 1 | 0.99928 | -0.013772 | 0.4 | 1 | 1.1 | 0.9
23 | 1 | 0.0061869 | 0.0015506 | 0 | 0 | 1 | 0.98744 | -0.24159 | 0.4 | 1 | 1.1 | 0.9
24 | 1 | 0.0087221 | 0.002186 | 0 | 0 | 1 | 0.98656 | -0.25885 | 0.4 | 1 | 1.1 | 0.9
25 | 1 | 0 | 0 | 0 | 0 | 1 | 0.98894 | -0.21249 | 0.4 | 1 | 1.1 | 0.9
26 | 1 | 0.0029255 | 0.00073321 | 0 | 0 | 1 | 0.98617 | -0.26633 | 0.4 | 1 | 1.1 | 0.9
27 | 1 | 0.0079215 | 0.0019853 | 0 | 0 | 1 | 0.98975 | -0.19685 | 0.4 | 1 | 1.1 | 0.9
29 | 1 | 0.013977 | 0.003503 | 0 | 0 | 1 | 0.98591 | -0.2715 | 0.4 | 1 | 1.1 | 0.9
32 | 1 | 0.0051003 | 0.0012782 | 0 | 0 | 1 | 0.9901 | -0.18997 | 0.4 | 1 | 1.1 | 0.9
33 | 1 | 0.0021349 | 0.00053506 | 0 | 0 | 1 | 0.99119 | -0.16903 | 0.4 | 1 | 1.1 | 0.9

## generator_data
GEN_BUS | PG | QG | QMAX | QMIN | VG | MBASE | GEN_STATUS | PMAX | PMIN
21 | 0.39313 | 0.099422 | 10 | -10 | 1 | 100 | 1 | 10 | 0

## branch_data
F_BUS | T_BUS | BR_R | BR_X | BR_B | RATE_A | RATE_B | RATE_C | TAP | SHIFT | BR_STATUS | ANGMIN | ANGMAX | P_in | Q_in | P_out | Q_out
1 | 2 | 0.68754 | 0.44003 | 1.1546e-09 | 0 | 0 | 0 | 0 | 0 | 1 | -90 | 90 | -0.00013893 | -3.482e-05 | 0.00013893 | 3.4706e-05
2 | 3 | 2.2999 | 1.4719 | 3.8621e-09 | 0 | 0 | 0 | 0 | 0 | 1 | -90 | 90 | 0.056201 | 0.014202 | -0.056123 | -0.014152
2 | 4 | 1.4806 | 0.94761 | 2.4864e-09 | 0 | 0 | 0 | 0 | 0 | 1 | -90 | 90 | -0.05634 | -0.014236 | 0.05639 | 0.014268
3 | 30 | 1.458 | 0.93314 | 2.4484e-09 | 0 | 0 | 0 | 0 | 0 | 1 | -90 | 90 | 0.055757 | 0.01406 | -0.055708 | -0.014029
4 | 17 | 3.1877 | 2.0402 | 5.3531e-09 | 0 | 0 | 0 | 0 | 0 | 1 | -90 | 90 | -0.05661 | -0.014323 | 0.056719 | 0.014393
30 | 31 | 0.3797 | 0.24301 | 6.3763e-10 | 0 | 0 | 0 | 0 | 0 | 1 | -90 | 90 | 0.047149 | 0.011884 | -0.047139 | -0.011878
17 | 14 | 0.99225 | 0.63504 | 1.6663e-09 | 0 | 0 | 0 | 0 | 0 | 1 | -90 | 90 | -0.098388 | -0.024836 | 0.098491 | 0.024902
31 | 33 | 0.5946 | 0.38054 | 9.9849e-10 | 0 | 0 | 0 | 0 | 0 | 1 | -90 | 90 | 0.047139 | 0.011878 | -0.047125 | -0.011869
14 | 16 | 0.37472 | 0.23982 | 1.2585e-09 | 0 | 0 | 0 | 0 | 0 | 1 | -90 | 90 | -0.2226 | -0.056301 | 0.2228 | 0.056428
14 | 12 | 1.5906 | 1.018 | 2.6711e-09 | 0 | 0 | 0 | 0 | 0 | 1 | -90 | 90 | 0.12411 | 0.0314 | -0.12385 | -0.031232
5 | 6 | 1.7119 | 1.0956 | 2.8747e-09 | 0 | 0 | 0 | 0 | 0 | 1 | -90 | 90 | -0.002945 | -0.00073787 | 0.0029451 | 0.00073769
5 | 7 | 1.2805 | 0.81952 | 2.1503e-09 | 0 | 0 | 0 | 0 | 0 | 1 | -90 | 90 | 0.0011554 | 0.00028937 | -0.0011554 | -0.00028957
6 | 8 | 2.4786 | 1.5863 | 4.1622e-09 | 0 | 0 | 0 | 0 | 0 | 1 | -90 | 90 | -0.009118 | -0.0022848 | 0.0091203 | 0.0022858
8 | 9 | 2.5434 | 1.6278 | 4.2711e-09 | 0 | 0 | 0 | 0 | 0 | 1 | -90 | 90 | -0.014971 | -0.0037521 | 0.014977 | 0.0037556
9 | 10 | 4.6622 | 2.9838 | 7.829e-09 | 0 | 0 | 0 | 0 | 0 | 1 | -90 | 90 | -0.02086 | -0.0052301 | 0.020882 | 0.0052433
10 | 22 | 1.296 | 0.82944 | 2.1763e-09 | 0 | 0 | 0 | 0 | 0 | 1 | -90 | 90 | 0.071827 | 0.018029 | -0.071755 | -0.017983
10 | 20 | 2.6435 | 1.6919 | 4.4392e-09 | 0 | 0 | 0 | 0 | 0 | 1 | -90 | 90 | -0.092709 | -0.023273 | 0.092953 | 0.023428
20 | 18 | 0.0052384 | 0.0033526 | 8.7967e-12 | 0 | 0 | 0 | 0 | 0 | 1 | -90 | 90 | -0.09643 | -0.0243 | 0.09643 | 0.0243
18 | 19 | 0.90145 | 0.57693 | 3.0276e-09 | 0 | 0 | 0 | 0 | 0 | 1 | -90 | 90 | -0.14564 | -0.036633 | 0.14584 | 0.036763
11 | 15 | 8.5517 | 5.4731 | 1.4361e-08 | 0 | 0 | 0 | 0 | 0 | 1 | -90 | 90 | -0.04319 | -0.010825 | 0.043364 | 0.010934
15 | 13 | 1.3873 | 0.88785 | 2.3296e-09 | 0 | 0 | 0 | 0 | 0 | 1 | -90 | 90 | -0.060402 | -0.015204 | 0.060457 | 0.015239
13 | 12 | 2.4984 | 1.599 | 4.1955e-09 | 0 | 0 | 0 | 0 | 0 | 1 | -90 | 90 | -0.1006 | -0.0253 | 0.10087 | 0.025474
16 | 21 | 0.2311 | 0.1479 | 7.7616e-10 | 0 | 0 | 0 | 0 | 0 | 1 | -90 | 90 | -0.23191 | -0.058711 | 0.23204 | 0.058796
21 | 19 | 0.38972 | 0.24942 | 1.3089e-09 | 0 | 0 | 0 | 0 | 0 | 1 | -90 | 90 | 0.15894 | 0.040086 | -0.15883 | -0.040019
23 | 24 | 2.9399 | 1.8815 | 4.9369e-09 | 0 | 0 | 0 | 0 | 0 | 1 | -90 | 90 | 0.025655 | 0.0064407 | -0.025634 | -0.0064277
23 | 25 | 4.0047 | 2.563 | 6.7249e-09 | 0 | 0 | 0 | 0 | 0 | 1 | -90 | 90 | -0.031842 | -0.0079913 | 0.031886 | 0.008019
24 | 26 | 1.9304 | 1.2354 | 3.2416e-09 | 0 | 0 | 0 | 0 | 0 | 1 | -90 | 90 | 0.016912 | 0.0042417 | -0.016906 | -0.0042382
25 | 27 | 2.1556 | 1.3796 | 3.6198e-09 | 0 | 0 | 0 | 0 | 0 | 1 | -90 | 90 | -0.031886 | -0.008019 | 0.03191 | 0.0080338
26 | 29 | 1.6125 | 1.032 | 2.7078e-09 | 0 | 0 | 0 | 0 | 0 | 1 | -90 | 90 | 0.013981 | 0.003505 | -0.013977 | -0.003503
27 | 32 | 0.76089 | 0.48697 | 1.2777e-09 | 0 | 0 | 0 | 0 | 0 | 1 | -90 | 90 | -0.039832 | -0.010019 | 0.039845 | 0.010027
32 | 33 | 2.0545 | 1.3149 | 3.4501e-09 | 0 | 0 | 0 | 0 | 0 | 1 | -90 | 90 | -0.044945 | -0.011306 | 0.04499 | 0.011334