## bus_data
BUS_I | BUS_TYPE | Pd | Qd | Gs | Bs | area | Vm | Va | baseKV | zone | Vmax | Vmin
1 | 1 | 0.00018532 | 4.6445e-05 | 0 | 0 | 1 | 0.98818 | -0.22569 | 0.4 | 1 | 1.1 | 0.9
2 | 1 | 0.00023024 | 5.7703e-05 | 0 | 0 | 1 | 0.98792 | -0.23055 | 0.4 | 1 | 1.1 | 0.9
3 | 1 | 0 | 0 | 0 | 0 | 1 | 0.98952 | -0.19985 | 0.4 | 1 | 1.1 | 0.9
4 | 1 | 0.0004991 | 0.00012509 | 0 | 0 | 1 | 0.98744 | -0.23988 | 0.4 | 1 | 1.1 | 0.9
5 | 1 | 0 | 0 | 0 | 0 | 1 | 0.99237 | -0.14539 | 0.4 | 1 | 1.1 | 0.9
12 | 1 | 0 | 0 | 0 | 0 | 1 | 0.98711 | -0.24612 | 0.4 | 1 | 1.1 | 0.9
19 | 1 | 0.015096 | 0.0037833 | 0 | 0 | 1 | 0.99519 | -0.091803 | 0.4 | 1 | 1.1 | 0.9
6 | 1 | 0 | 0 | 0 | 0 | 1 | 0.98568 | -0.27368 | 0.4 | 1 | 1.1 | 0.9
11 | 1 | 0.00078394 | 0.00019648 | 0 | 0 | 1 | 0.9863 | -0.26177 | 0.4 | 1 | 1.1 | 0.9
8 | 1 | 0 | 0 | 0 | 0 | 1 | 0.98016 | -0.38074 | 0.4 | 1 | 1.1 | 0.9
9 | 1 | 0.0005962 | 0.00014942 | 0 | 0 | 1 | 0.98567 | -0.27389 | 0.4 | 1 | 1.1 | 0.9
7 | 3 | 0 | 0 | 0 | 0 | 1 | 1 | 0 | 0.4 | 1 | 1.1 | 0.9
17 | 1 | 0.013877 | 0.0034779 | 0 | 0 | 1 | 0.99565 | -0.083069 | 0.4 | 1 | 1.1 | 0.9
15 | 1 | 0.0059451 | 0.00149 | 0 | 0 | 1 | 0.97149 | -0.55088 | 0.4 | 1 | 1.1 | 0.9
20 | 1 | 7.7878e-05 | 1.9518e-05 | 0 | 0 | 1 | 0.98012 | -0.38148 | 0.4 | 1 | 1.1 | 0.9
18 | 1 | 0.0015968 | 0.0004002 | 0 | 0 | 1 | 0.99524 | -0.090847 | 0.4 | 1 | 1.1 | 0.9
13 | 1 | 0.0057806 | 0.0014488 | 0 | 0 | 1 | 0.97138 | -0.55306 | 0.4 | 1 | 1.1 | 0.9
14 | 1 | 0.002973 | 0.00074511 | 0 | 0 | 1 | 0.97134 | -0.55377 | 0.4 | 1 | 1.1 | 0.9

## generator_data
GEN_BUS | PG | QG | QMAX | QMIN | VG | MBASE | GEN_STATUS | PMAX | PMIN
7 | 0.048195 | 0.012259 | 10 | -10 | 1 | 100 | 1 | 10 | 0

## branch_data
F_BUS | T_BUS | BR_R | BR_X | BR_B | RATE_A | RATE_B | RATE_C | TAP | SHIFT | BR_STATUS | ANGMIN | ANGMAX | P_in | Q_in | P_out | Q_out
1 | 2 | 1.2555 | 0.8035 | 2.1083e-09 | 0 | 0 | 0 | 0 | 0 | 1 | -90 | 90 | 0.017122 | 0.0043612 | -0.017118 | -0.0043588
1 | 3 | 6.6092 | 4.2299 | 2.2197e-08 | 0 | 0 | 0 | 0 | 0 | 1 | -90 | 90 | -0.017307 | -0.0044076 | 0.017329 | 0.0044193
2 | 4 | 2.4414 | 1.5625 | 4.0998e-09 | 0 | 0 | 0 | 0 | 0 | 1 | -90 | 90 | 0.016887 | 0.0043011 | -0.01688 | -0.0042966
3 | 5 | 13.9889 | 8.9529 | 4.6982e-08 | 0 | 0 | 0 | 0 | 0 | 1 | -90 | 90 | -0.017329 | -0.0044192 | 0.017374 | 0.0044439
4 | 12 | 1.6843 | 1.0779 | 2.8283e-09 | 0 | 0 | 0 | 0 | 0 | 1 | -90 | 90 | 0.016381 | 0.0041716 | -0.016376 | -0.0041687
5 | 19 | 13.8308 | 8.8517 | 4.6451e-08 | 0 | 0 | 0 | 0 | 0 | 1 | -90 | 90 | -0.017374 | -0.0044438 | 0.017419 | 0.0044682
12 | 11 | 4.2116 | 2.6954 | 7.0725e-09 | 0 | 0 | 0 | 0 | 0 | 1 | -90 | 90 | 0.016376 | 0.0041687 | -0.016363 | -0.0041615
19 | 18 | 0.13156 | 0.084196 | 4.4184e-10 | 0 | 0 | 0 | 0 | 0 | 1 | -90 | 90 | -0.032515 | -0.0082515 | 0.032517 | 0.0082524
6 | 11 | 3.3666 | 2.1546 | 5.6535e-09 | 0 | 0 | 0 | 0 | 0 | 1 | -90 | 90 | -0.01557 | -0.0039598 | 0.015579 | 0.003965
6 | 8 | 31.2845 | 20.0221 | 5.2535e-08 | 0 | 0 | 0 | 0 | 0 | 1 | -90 | 90 | 0.014974 | 0.0038107 | -0.014897 | -0.0037666
6 | 9 | 1.5055 | 0.96349 | 2.5281e-09 | 0 | 0 | 0 | 0 | 0 | 1 | -90 | 90 | 0.0005962 | 0.00014918 | -0.0005962 | -0.00014942
8 | 15 | 49.3694 | 31.5964 | 8.2904e-08 | 0 | 0 | 0 | 0 | 0 | 1 | -90 | 90 | 0.014819 | 0.0037532 | -0.014699 | -0.0036842
8 | 20 | 37.3209 | 23.8854 | 6.2672e-08 | 0 | 0 | 0 | 0 | 0 | 1 | -90 | 90 | 7.7879e-05 | 1.3499e-05 | -7.7876e-05 | -1.9518e-05
7 | 17 | 7.7671 | 4.971 | 2.6086e-08 | 0 | 0 | 0 | 0 | 0 | 1 | -90 | 90 | 0.048195 | 0.012259 | -0.048003 | -0.012138
17 | 18 | 1.0206 | 0.65316 | 3.4276e-09 | 0 | 0 | 0 | 0 | 0 | 1 | -90 | 90 | 0.034126 | 0.0086604 | -0.034113 | -0.0086526
15 | 13 | 1.0575 | 0.67677 | 1.7757e-09 | 0 | 0 | 0 | 0 | 0 | 1 | -90 | 90 | 0.0087544 | 0.0021943 | -0.0087534 | -0.0021939
13 | 14 | 1.011 | 0.64702 | 1.6977e-09 | 0 | 0 | 0 | 0 | 0 | 1 | -90 | 90 | 0.002973 | 0.00074505 | -0.0029729 | -0.00074515