## bus_data
BUS_I | BUS_TYPE | Pd | Qd | Gs | Bs | area | Vm | Va | baseKV | zone | Vmax | Vmin
1 | 1 | 0.0065297 | 0.0016365 | 0 | 0 | 1 | 0.988 | -0.23022 | 0.4 | 1 | 1.1 | 0.9
2 | 1 | 0 | 0 | 0 | 0 | 1 | 0.98813 | -0.22774 | 0.4 | 1 | 1.1 | 0.9
4 | 1 | 0 | 0 | 0 | 0 | 1 | 0.98848 | -0.22089 | 0.4 | 1 | 1.1 | 0.9
32 | 1 | 0.040142 | 0.010061 | 0 | 0 | 1 | 0.98855 | -0.2196 | 0.4 | 1 | 1.1 | 0.9
5 | 1 | 0 | 0 | 0 | 0 | 1 | 0.98919 | -0.20717 | 0.4 | 1 | 1.1 | 0.9
6 | 1 | 0 | 0 | 0 | 0 | 1 | 0.99155 | -0.16141 | 0.4 | 1 | 1.1 | 0.9
25 | 1 | 0 | 0 | 0 | 0 | 1 | 0.99338 | -0.12607 | 0.4 | 1 | 1.1 | 0.9
22 | 1 | 0 | 0 | 0 | 0 | 1 | 0.98983 | -0.19404 | 0.4 | 1 | 1.1 | 0.9
24 | 1 | 0 | 0 | 0 | 0 | 1 | 0.99309 | -0.13145 | 0.4 | 1 | 1.1 | 0.9
21 | 1 | 0.0078989 | 0.0019797 | 0 | 0 | 1 | 0.98929 | -0.20435 | 0.4 | 1 | 1.1 | 0.9
31 | 1 | 0 | 0 | 0 | 0 | 1 | 0.99446 | -0.10531 | 0.4 | 1 | 1.1 | 0.9
30 | 1 | 0.0015674 | 0.00039282 | 0 | 0 | 1 | 0.99336 | -0.12652 | 0.4 | 1 | 1.1 | 0.9
27 | 1 | 0.052886 | 0.013254 | 0 | 0 | 1 | 0.981 | -0.36567 | 0.4 | 1 | 1.1 | 0.9
28 | 1 | 0 | 0 | 0 | 0 | 1 | 0.98418 | -0.30351 | 0.4 | 1 | 1.1 | 0.9
8 | 1 | 0.027676 | 0.0069364 | 0 | 0 | 1 | 0.97357 | -0.50801 | 0.4 | 1 | 1.1 | 0.9
9 | 1 | 0 | 0 | 0 | 0 | 1 | 0.97276 | -0.52402 | 0.4 | 1 | 1.1 | 0.9
10 | 1 | 0 | 0 | 0 | 0 | 1 | 0.97473 | -0.48527 | 0.4 | 1 | 1.1 | 0.9
11 | 1 | 0.024054 | 0.0060284 | 0 | 0 | 1 | 0.97182 | -0.54255 | 0.4 | 1 | 1.1 | 0.9
163 | 1 | 0 | 0 | 0 | 0 | 1 | 0.98127 | -0.35746 | 0.4 | 1 | 1.1 | 0.9
164 | 1 | 0.0046504 | 0.0011655 | 0 | 0 | 1 | 0.98592 | -0.26763 | 0.4 | 1 | 1.1 | 0.9
162 | 1 | 0.0038961 | 0.00097646 | 0 | 0 | 1 | 0.9812 | -0.359 | 0.4 | 1 | 1.1 | 0.9
141 | 1 | 0.0064959 | 0.001628 | 0 | 0 | 1 | 0.98089 | -0.36504 | 0.4 | 1 | 1.1 | 0.9
12 | 1 | 0 | 0 | 0 | 0 | 1 | 0.9707 | -0.56473 | 0.4 | 1 | 1.1 | 0.9
20 | 1 | 0.042357 | 0.010616 | 0 | 0 | 1 | 0.97014 | -0.57583 | 0.4 | 1 | 1.1 | 0.9
161 | 1 | 0.0011518 | 0.00028866 | 0 | 0 | 1 | 0.98116 | -0.35972 | 0.4 | 1 | 1.1 | 0.9
160 | 1 | 0.001184 | 0.00029674 | 0 | 0 | 1 | 0.98114 | -0.36011 | 0.4 | 1 | 1.1 | 0.9
13 | 1 | 0.0044196 | 0.0011077 | 0 | 0 | 1 | 0.98615 | -0.26468 | 0.4 | 1 | 1.1 | 0.9
14 | 1 | 0.0025186 | 0.00063122 | 0 | 0 | 1 | 0.98664 | -0.25529 | 0.4 | 1 | 1.1 | 0.9
15 | 1 | 0.0025102 | 0.00062913 | 0 | 0 | 1 | 0.98595 | -0.26852 | 0.4 | 1 | 1.1 | 0.9
16 | 1 | 0.001232 | 0.00030877 | 0 | 0 | 1 | 0.98783 | -0.23222 | 0.4 | 1 | 1.1 | 0.9
17 | 1 | 0.0047298 | 0.0011854 | 0 | 0 | 1 | 0.9847 | -0.29284 | 0.4 | 1 | 1.1 | 0.9
174 | 1 | 0.0017061 | 0.0004276 | 0 | 0 | 1 | 0.98786 | -0.2317 | 0.4 | 1 | 1.1 | 0.9
18 | 1 | 0.0020346 | 0.00050992 | 0 | 0 | 1 | 0.98468 | -0.29324 | 0.4 | 1 | 1.1 | 0.9
175 | 1 | 0.0012619 | 0.00031626 | 0 | 0 | 1 | 0.9883 | -0.22328 | 0.4 | 1 | 1.1 | 0.9
19 | 1 | 0.0021733 | 0.00054467 | 0 | 0 | 1 | 0.9842 | -0.30242 | 0.4 | 1 | 1.1 | 0.9
150 | 1 | 0.0024317 | 0.00060944 | 0 | 0 | 1 | 0.9836 | -0.31407 | 0.4 | 1 | 1.1 | 0.9
148 | 1 | 0.002926 | 0.00073333 | 0 | 0 | 1 | 0.98297 | -0.32638 | 0.4 | 1 | 1.1 | 0.9
23 | 1 | 0 | 0 | 0 | 0 | 1 | 0.98536 | -0.28049 | 0.4 | 1 | 1.1 | 0.9
26 | 1 | 0 | 0 | 0 | 0 | 1 | 0.98477 | -0.29191 | 0.4 | 1 | 1.1 | 0.9
116 | 1 | 0.0025225 | 0.00063219 | 0 | 0 | 1 | 0.99416 | -0.11097 | 0.4 | 1 | 1.1 | 0.9
114 | 1 | 0.0033534 | 0.00084044 | 0 | 0 | 1 | 0.9921 | -0.1504 | 0.4 | 1 | 1.1 | 0.9
177 | 1 | 0.044001 | 0.011028 | 0 | 0 | 1 | 0.98409 | -0.30526 | 0.4 | 1 | 1.1 | 0.9
119 | 1 | 0 | 0 | 0 | 0 | 1 | 0.99488 | -0.097149 | 0.4 | 1 | 1.1 | 0.9
113 | 1 | 0.00081943 | 0.00020537 | 0 | 0 | 1 | 0.99082 | -0.17493 | 0.4 | 1 | 1.1 | 0.9
58 | 1 | 0.0039473 | 0.00098929 | 0 | 0 | 1 | 0.99378 | -0.11844 | 0.4 | 1 | 1.1 | 0.9
130 | 1 | 0 | 0 | 0 | 0 | 1 | 0.99648 | -0.06654 | 0.4 | 1 | 1.1 | 0.9
63 | 1 | 0 | 0 | 0 | 0 | 1 | 0.98881 | -0.21377 | 0.4 | 1 | 1.1 | 0.9
75 | 1 | 0 | 0 | 0 | 0 | 1 | 0.98884 | -0.2133 | 0.4 | 1 | 1.1 | 0.9
74 | 1 | 0.00061312 | 0.00015366 | 0 | 0 | 1 | 0.98872 | -0.21558 | 0.4 | 1 | 1.1 | 0.9
59 | 1 | 0.0016842 | 0.00042211 | 0 | 0 | 1 | 0.98847 | -0.22053 | 0.4 | 1 | 1.1 | 0.9
60 | 1 | 0.00046769 | 0.00011721 | 0 | 0 | 1 | 0.98853 | -0.21933 | 0.4 | 1 | 1.1 | 0.9
56 | 1 | 0.0023272 | 0.00058326 | 0 | 0 | 1 | 0.9926 | -0.14119 | 0.4 | 1 | 1.1 | 0.9
131 | 1 | 0.0030993 | 0.00077675 | 0 | 0 | 1 | 0.99585 | -0.078432 | 0.4 | 1 | 1.1 | 0.9
127 | 1 | 0 | 0 | 0 | 0 | 1 | 0.99663 | -0.063833 | 0.4 | 1 | 1.1 | 0.9
33 | 1 | 0.0027651 | 0.00069301 | 0 | 0 | 1 | 0.98175 | -0.35137 | 0.4 | 1 | 1.1 | 0.9
34 | 1 | 0.0015218 | 0.0003814 | 0 | 0 | 1 | 0.98189 | -0.3485 | 0.4 | 1 | 1.1 | 0.9
36 | 1 | 0 | 0 | 0 | 0 | 1 | 0.98201 | -0.34628 | 0.4 | 1 | 1.1 | 0.9
103 | 1 | 0.0015213 | 0.00038129 | 0 | 0 | 1 | 0.98211 | -0.3443 | 0.4 | 1 | 1.1 | 0.9
101 | 1 | 0.00185 | 0.00046365 | 0 | 0 | 1 | 0.98211 | -0.34428 | 0.4 | 1 | 1.1 | 0.9
37 | 1 | 0.0014936 | 0.00037434 | 0 | 0 | 1 | 0.98564 | -0.27598 | 0.4 | 1 | 1.1 | 0.9
38 | 1 | 0.0070362 | 0.0017634 | 0 | 0 | 1 | 0.98568 | -0.27534 | 0.4 | 1 | 1.1 | 0.9
39 | 1 | 0.0027266 | 0.00068335 | 0 | 0 | 1 | 0.98577 | -0.27352 | 0.4 | 1 | 1.1 | 0.9
40 | 1 | 0 | 0 | 0 | 0 | 1 | 0.98608 | -0.2674 | 0.4 | 1 | 1.1 | 0.9
41 | 1 | 0.0076062 | 0.0019063 | 0 | 0 | 1 | 0.98622 | -0.26474 | 0.4 | 1 | 1.1 | 0.9
42 | 1 | 0.0027771 | 0.00069601 | 0 | 0 | 1 | 0.98586 | -0.27174 | 0.4 | 1 | 1.1 | 0.9
43 | 1 | 0 | 0 | 0 | 0 | 1 | 0.98685 | -0.25255 | 0.4 | 1 | 1.1 | 0.9
52 | 1 | 0.0070374 | 0.0017637 | 0 | 0 | 1 | 0.98584 | -0.27219 | 0.4 | 1 | 1.1 | 0.9
44 | 1 | 0.0019771 | 0.00049552 | 0 | 0 | 1 | 0.98682 | -0.25309 | 0.4 | 1 | 1.1 | 0.9
45 | 1 | 0.0017584 | 0.00044069 | 0 | 0 | 1 | 0.98825 | -0.22524 | 0.4 | 1 | 1.1 | 0.9
50 | 1 | 0 | 0 | 0 | 0 | 1 | 0.98572 | -0.27445 | 0.4 | 1 | 1.1 | 0.9
48 | 1 | 0 | 0 | 0 | 0 | 1 | 0.98863 | -0.21781 | 0.4 | 1 | 1.1 | 0.9
46 | 1 | 0.0028872 | 0.0007236 | 0 | 0 | 1 | 0.98873 | -0.21596 | 0.4 | 1 | 1.1 | 0.9
47 | 1 | 0 | 0 | 0 | 0 | 1 | 0.98996 | -0.19217 | 0.4 | 1 | 1.1 | 0.9
49 | 1 | 0 | 0 | 0 | 0 | 1 | 0.99056 | -0.18045 | 0.4 | 1 | 1.1 | 0.9
134 | 1 | 0.0020808 | 0.0005215 | 0 | 0 | 1 | 0.99042 | -0.18322 | 0.4 | 1 | 1.1 | 0.9
57 | 1 | 0.0022981 | 0.00057595 | 0 | 0 | 1 | 0.99176 | -0.15727 | 0.4 | 1 | 1.1 | 0.9
54 | 1 | 0 | 0 | 0 | 0 | 1 | 0.98561 | -0.27668 | 0.4 | 1 | 1.1 | 0.9
135 | 1 | 0.0020518 | 0.00051424 | 0 | 0 | 1 | 0.99029 | -0.18569 | 0.4 | 1 | 1.1 | 0.9
55 | 1 | 0.0039781 | 0.000997 | 0 | 0 | 1 | 0.99233 | -0.14627 | 0.4 | 1 | 1.1 | 0.9
53 | 1 | 0.001591 | 0.00039874 | 0 | 0 | 1 | 0.98559 | -0.27711 | 0.4 | 1 | 1.1 | 0.9
139 | 1 | 0.0043139 | 0.0010812 | 0 | 0 | 1 | 0.98056 | -0.37154 | 0.4 | 1 | 1.1 | 0.9
140 | 1 | 0.002815 | 0.0007055 | 0 | 0 | 1 | 0.98068 | -0.36912 | 0.4 | 1 | 1.1 | 0.9
61 | 1 | 0.00070666 | 0.00017711 | 0 | 0 | 1 | 0.98856 | -0.21866 | 0.4 | 1 | 1.1 | 0.9
72 | 1 | 0.00048527 | 0.00012162 | 0 | 0 | 1 | 0.9886 | -0.21787 | 0.4 | 1 | 1.1 | 0.9
73 | 1 | 0.00040779 | 0.0001022 | 0 | 0 | 1 | 0.98865 | -0.2169 | 0.4 | 1 | 1.1 | 0.9
66 | 1 | 0.0014154 | 0.00035473 | 0 | 0 | 1 | 0.98536 | -0.28077 | 0.4 | 1 | 1.1 | 0.9
64 | 1 | 0.0016843 | 0.00042213 | 0 | 0 | 1 | 0.98539 | -0.28018 | 0.4 | 1 | 1.1 | 0.9
77 | 1 | 0.0044185 | 0.0011074 | 0 | 0 | 1 | 0.98835 | -0.22264 | 0.4 | 1 | 1.1 | 0.9
115 | 1 | 0 | 0 | 0 | 0 | 1 | 0.98971 | -0.19643 | 0.4 | 1 | 1.1 | 0.9
65 | 1 | 0.0014154 | 0.00035472 | 0 | 0 | 1 | 0.98545 | -0.27901 | 0.4 | 1 | 1.1 | 0.9
67 | 1 | 0.0016844 | 0.00042214 | 0 | 0 | 1 | 0.98554 | -0.27739 | 0.4 | 1 | 1.1 | 0.9
68 | 1 | 0.0014154 | 0.00035474 | 0 | 0 | 1 | 0.98563 | -0.27564 | 0.4 | 1 | 1.1 | 0.9
69 | 1 | 0.0016846 | 0.0004222 | 0 | 0 | 1 | 0.98581 | -0.27201 | 0.4 | 1 | 1.1 | 0.9
70 | 1 | 0 | 0 | 0 | 0 | 1 | 0.98596 | -0.26905 | 0.4 | 1 | 1.1 | 0.9
71 | 1 | 0 | 0 | 0 | 0 | 1 | 0.98629 | -0.26264 | 0.4 | 1 | 1.1 | 0.9
78 | 1 | 0 | 0 | 0 | 0 | 1 | 0.98594 | -0.26942 | 0.4 | 1 | 1.1 | 0.9
76 | 1 | 0.00046601 | 0.00011679 | 0 | 0 | 1 | 0.98826 | -0.22452 | 0.4 | 1 | 1.1 | 0.9
82 | 1 | 0.0022534 | 0.00056474 | 0 | 0 | 1 | 0.98505 | -0.2868 | 0.4 | 1 | 1.1 | 0.9
80 | 1 | 0.0018345 | 0.00045978 | 0 | 0 | 1 | 0.98588 | -0.2707 | 0.4 | 1 | 1.1 | 0.9
83 | 1 | 0.001853 | 0.00046441 | 0 | 0 | 1 | 0.98479 | -0.29192 | 0.4 | 1 | 1.1 | 0.9
79 | 1 | 0.0018541 | 0.00046467 | 0 | 0 | 1 | 0.98588 | -0.27072 | 0.4 | 1 | 1.1 | 0.9
84 | 1 | 0.0046286 | 0.00116 | 0 | 0 | 1 | 0.98472 | -0.29322 | 0.4 | 1 | 1.1 | 0.9
85 | 1 | 0.0018541 | 0.00046468 | 0 | 0 | 1 | 0.98436 | -0.30032 | 0.4 | 1 | 1.1 | 0.9
89 | 1 | 0.0018345 | 0.00045978 | 0 | 0 | 1 | 0.98416 | -0.30412 | 0.4 | 1 | 1.1 | 0.9
87 | 1 | 0.0022534 | 0.00056475 | 0 | 0 | 1 | 0.98396 | -0.30813 | 0.4 | 1 | 1.1 | 0.9
86 | 1 | 0.001853 | 0.00046441 | 0 | 0 | 1 | 0.98376 | -0.31191 | 0.4 | 1 | 1.1 | 0.9
88 | 1 | 0.0033572 | 0.00084138 | 0 | 0 | 1 | 0.98367 | -0.31382 | 0.4 | 1 | 1.1 | 0.9
90 | 1 | 0.0018534 | 0.0004645 | 0 | 0 | 1 | 0.98346 | -0.31784 | 0.4 | 1 | 1.1 | 0.9
94 | 1 | 0.0018345 | 0.00045978 | 0 | 0 | 1 | 0.9833 | -0.32092 | 0.4 | 1 | 1.1 | 0.9
92 | 1 | 0.002254 | 0.0005649 | 0 | 0 | 1 | 0.98316 | -0.32372 | 0.4 | 1 | 1.1 | 0.9
91 | 1 | 0.0014135 | 0.00035425 | 0 | 0 | 1 | 0.98303 | -0.32629 | 0.4 | 1 | 1.1 | 0.9
93 | 1 | 0.0015223 | 0.00038151 | 0 | 0 | 1 | 0.9828 | -0.33065 | 0.4 | 1 | 1.1 | 0.9
95 | 1 | 0.0015068 | 0.00037764 | 0 | 0 | 1 | 0.9827 | -0.33267 | 0.4 | 1 | 1.1 | 0.9
96 | 1 | 0.0018513 | 0.00046398 | 0 | 0 | 1 | 0.9826 | -0.33474 | 0.4 | 1 | 1.1 | 0.9
97 | 1 | 0 | 0 | 0 | 0 | 1 | 0.9823 | -0.34051 | 0.4 | 1 | 1.1 | 0.9
98 | 1 | 0.0030267 | 0.00075856 | 0 | 0 | 1 | 0.98228 | -0.3409 | 0.4 | 1 | 1.1 | 0.9
99 | 1 | 0.0018508 | 0.00046386 | 0 | 0 | 1 | 0.98211 | -0.34423 | 0.4 | 1 | 1.1 | 0.9
104 | 1 | 0.0015227 | 0.00038162 | 0 | 0 | 1 | 0.98211 | -0.34426 | 0.4 | 1 | 1.1 | 0.9
102 | 1 | 0.0015075 | 0.00037781 | 0 | 0 | 1 | 0.98211 | -0.34426 | 0.4 | 1 | 1.1 | 0.9
100 | 1 | 0.0015221 | 0.00038148 | 0 | 0 | 1 | 0.98211 | -0.34427 | 0.4 | 1 | 1.1 | 0.9
158 | 1 | 0.0081497 | 0.0020425 | 0 | 0 | 1 | 0.98025 | -0.37937 | 0.4 | 1 | 1.1 | 0.9
152 | 1 | 0.0014164 | 0.00035498 | 0 | 0 | 1 | 0.98038 | -0.37699 | 0.4 | 1 | 1.1 | 0.9
106 | 1 | 0.0027542 | 0.00069026 | 0 | 0 | 1 | 0.97541 | -0.47434 | 0.4 | 1 | 1.1 | 0.9
107 | 1 | 0.0024085 | 0.00060361 | 0 | 0 | 1 | 0.97541 | -0.47442 | 0.4 | 1 | 1.1 | 0.9
108 | 1 | 0.0027735 | 0.00069511 | 0 | 0 | 1 | 0.97564 | -0.46983 | 0.4 | 1 | 1.1 | 0.9
109 | 1 | 0.0019927 | 0.00049943 | 0 | 0 | 1 | 0.97529 | -0.47685 | 0.4 | 1 | 1.1 | 0.9
110 | 1 | 0.0018517 | 0.00046409 | 0 | 0 | 1 | 0.97569 | -0.46888 | 0.4 | 1 | 1.1 | 0.9
111 | 1 | 0.002612 | 0.00065462 | 0 | 0 | 1 | 0.97527 | -0.47722 | 0.4 | 1 | 1.1 | 0.9
157 | 1 | 0.00194 | 0.00048622 | 0 | 0 | 1 | 0.97595 | -0.46374 | 0.4 | 1 | 1.1 | 0.9
112 | 1 | 0.001928 | 0.00048321 | 0 | 0 | 1 | 0.97524 | -0.47786 | 0.4 | 1 | 1.1 | 0.9
156 | 1 | 0.002613 | 0.00065489 | 0 | 0 | 1 | 0.97602 | -0.46242 | 0.4 | 1 | 1.1 | 0.9
121 | 1 | 0.0038598 | 0.00096735 | 0 | 0 | 1 | 0.9955 | -0.085394 | 0.4 | 1 | 1.1 | 0.9
117 | 1 | 0.0025143 | 0.00063015 | 0 | 0 | 1 | 0.99247 | -0.14319 | 0.4 | 1 | 1.1 | 0.9
118 | 1 | 0.0012952 | 0.00032461 | 0 | 0 | 1 | 0.99116 | -0.16816 | 0.4 | 1 | 1.1 | 0.9
120 | 1 | 0.001255 | 0.00031452 | 0 | 0 | 1 | 0.99058 | -0.17928 | 0.4 | 1 | 1.1 | 0.9
171 | 1 | 0.0018241 | 0.00045715 | 0 | 0 | 1 | 0.98997 | -0.19099 | 0.4 | 1 | 1.1 | 0.9
122 | 1 | 0.0028141 | 0.00070528 | 0 | 0 | 1 | 0.99718 | -0.053436 | 0.4 | 1 | 1.1 | 0.9
170 | 1 | 0.0012487 | 0.00031295 | 0 | 0 | 1 | 0.98927 | -0.20454 | 0.4 | 1 | 1.1 | 0.9
123 | 1 | 0.001839 | 0.00046089 | 0 | 0 | 1 | 0.99847 | -0.028887 | 0.4 | 1 | 1.1 | 0.9
124 | 3 | 0.0027384 | 0.00068632 | 0 | 0 | 1 | 1 | 0 | 0.4 | 1 | 1.1 | 0.9
125 | 1 | 0.0020832 | 0.00052211 | 0 | 0 | 1 | 0.99935 | -0.01226 | 0.4 | 1 | 1.1 | 0.9
126 | 1 | 0.0038622 | 0.00096796 | 0 | 0 | 1 | 0.99791 | -0.039494 | 0.4 | 1 | 1.1 | 0.9
128 | 1 | 0.0023939 | 0.00059997 | 0 | 0 | 1 | 0.99653 | -0.065777 | 0.4 | 1 | 1.1 | 0.9
129 | 1 | 0.003355 | 0.00084084 | 0 | 0 | 1 | 0.99649 | -0.066476 | 0.4 | 1 | 1.1 | 0.9
132 | 1 | 0.0019536 | 0.00048961 | 0 | 0 | 1 | 0.99464 | -0.10134 | 0.4 | 1 | 1.1 | 0.9
133 | 1 | 0.0021539 | 0.00053981 | 0 | 0 | 1 | 0.99448 | -0.10449 | 0.4 | 1 | 1.1 | 0.9
169 | 1 | 0.0024958 | 0.00062551 | 0 | 0 | 1 | 0.99105 | -0.16951 | 0.4 | 1 | 1.1 | 0.9
168 | 1 | 0.0045764 | 0.001147 | 0 | 0 | 1 | 0.9909 | -0.1725 | 0.4 | 1 | 1.1 | 0.9
136 | 1 | 0.0034982 | 0.00087672 | 0 | 0 | 1 | 0.99025 | -0.18649 | 0.4 | 1 | 1.1 | 0.9
137 | 1 | 0.0027333 | 0.00068503 | 0 | 0 | 1 | 0.99021 | -0.18728 | 0.4 | 1 | 1.1 | 0.9
138 | 1 | 0.004084 | 0.0010236 | 0 | 0 | 1 | 0.99019 | -0.18764 | 0.4 | 1 | 1.1 | 0.9
142 | 1 | 0.0030554 | 0.00076575 | 0 | 0 | 1 | 0.97812 | -0.42109 | 0.4 | 1 | 1.1 | 0.9
143 | 1 | 0.0025745 | 0.00064522 | 0 | 0 | 1 | 0.97767 | -0.43007 | 0.4 | 1 | 1.1 | 0.9
144 | 1 | 0.002431 | 0.00060927 | 0 | 0 | 1 | 0.97835 | -0.41666 | 0.4 | 1 | 1.1 | 0.9
145 | 1 | 0.0031817 | 0.00079741 | 0 | 0 | 1 | 0.97729 | -0.4374 | 0.4 | 1 | 1.1 | 0.9
146 | 1 | 0.0016566 | 0.00041519 | 0 | 0 | 1 | 0.97913 | -0.40144 | 0.4 | 1 | 1.1 | 0.9
153 | 1 | 0.0023693 | 0.00059381 | 0 | 0 | 1 | 0.97709 | -0.44143 | 0.4 | 1 | 1.1 | 0.9
151 | 1 | 0.0036508 | 0.00091499 | 0 | 0 | 1 | 0.97977 | -0.38879 | 0.4 | 1 | 1.1 | 0.9
154 | 1 | 0.0047161 | 0.001182 | 0 | 0 | 1 | 0.97651 | -0.4527 | 0.4 | 1 | 1.1 | 0.9
149 | 1 | 0 | 0 | 0 | 0 | 1 | 0.98045 | -0.37543 | 0.4 | 1 | 1.1 | 0.9
147 | 1 | 0.0035778 | 0.00089668 | 0 | 0 | 1 | 0.98173 | -0.35053 | 0.4 | 1 | 1.1 | 0.9
155 | 1 | 0.0042159 | 0.0010566 | 0 | 0 | 1 | 0.97645 | -0.45386 | 0.4 | 1 | 1.1 | 0.9
165 | 1 | 0.0023525 | 0.0005896 | 0 | 0 | 1 | 0.98797 | -0.22842 | 0.4 | 1 | 1.1 | 0.9
166 | 1 | 0.0012555 | 0.00031467 | 0 | 0 | 1 | 0.98873 | -0.21389 | 0.4 | 1 | 1.1 | 0.9
167 | 1 | 0.0036611 | 0.00091756 | 0 | 0 | 1 | 0.99029 | -0.18394 | 0.4 | 1 | 1.1 | 0.9
172 | 1 | 0.0019064 | 0.00047779 | 0 | 0 | 1 | 0.98882 | -0.21324 | 0.4 | 1 | 1.1 | 0.9
173 | 1 | 0.0012447 | 0.00031194 | 0 | 0 | 1 | 0.98878 | -0.21404 | 0.4 | 1 | 1.1 | 0.9
176 | 1 | 0.0017383 | 0.00043566 | 0 | 0 | 1 | 0.98832 | -0.22288 | 0.4 | 1 | 1.1 | 0.9

## generator_data
GEN_BUS | PG | QG | QMAX | QMIN | VG | MBASE | GEN_STATUS | PMAX | PMIN
124 | 0.56988 | 0.14625 | 10 | -10 | 1 | 100 | 1 | 10 | 0

## branch_data
F_BUS | T_BUS | BR_R | BR_X | BR_B | RATE_A | RATE_B | RATE_C | TAP | SHIFT | BR_STATUS | ANGMIN | ANGMAX | P_in | Q_in | P_out | Q_out
1 | 2 | 1.6618 | 1.0635 | 2.7906e-09 | 0 | 0 | 0 | 0 | 0 | 1 | -90 | 90 | -0.0065297 | -0.0016365 | 0.0065304 | 0.0016367
2 | 4 | 4.5943 | 2.9404 | 7.7151e-09 | 0 | 0 | 0 | 0 | 0 | 1 | -90 | 90 | -0.0065304 | -0.0016367 | 0.0065326 | 0.0016373
4 | 32 | 0.86419 | 0.55308 | 1.4512e-09 | 0 | 0 | 0 | 0 | 0 | 1 | -90 | 90 | -0.0065326 | -0.0016373 | 0.006533 | 0.0016374
32 | 5 | 1.1674 | 0.74714 | 1.9604e-09 | 0 | 0 | 0 | 0 | 0 | 1 | -90 | 90 | -0.046675 | -0.011698 | 0.046703 | 0.011716
5 | 6 | 4.3102 | 2.7586 | 7.2381e-09 | 0 | 0 | 0 | 0 | 0 | 1 | -90 | 90 | -0.046703 | -0.011716 | 0.046805 | 0.01178
6 | 25 | 3.3424 | 2.1391 | 5.6127e-09 | 0 | 0 | 0 | 0 | 0 | 1 | -90 | 90 | -0.046805 | -0.01178 | 0.046884 | 0.01183
25 | 31 | 1.9057 | 1.2196 | 3.2002e-09 | 0 | 0 | 0 | 0 | 0 | 1 | -90 | 90 | -0.048451 | -0.012223 | 0.0485 | 0.012253
25 | 30 | 1.2613 | 0.80724 | 2.1181e-09 | 0 | 0 | 0 | 0 | 0 | 1 | -90 | 90 | 0.0015674 | 0.00039263 | -0.0015674 | -0.00039282
22 | 24 | 2.6317 | 1.6843 | 4.4194e-09 | 0 | 0 | 0 | 0 | 0 | 1 | -90 | 90 | -0.10546 | -0.026692 | 0.10578 | 0.026895
22 | 21 | 0.43178 | 0.27634 | 7.2508e-10 | 0 | 0 | 0 | 0 | 0 | 1 | -90 | 90 | 0.10546 | 0.026692 | -0.10541 | -0.026658
24 | 116 | 0.50213 | 0.32136 | 1.6864e-09 | 0 | 0 | 0 | 0 | 0 | 1 | -90 | 90 | -0.18199 | -0.046214 | 0.18217 | 0.046328
24 | 114 | 1.1062 | 0.70798 | 1.8576e-09 | 0 | 0 | 0 | 0 | 0 | 1 | -90 | 90 | 0.076208 | 0.019319 | -0.076139 | -0.019275
21 | 23 | 3.4336 | 2.1975 | 5.7659e-09 | 0 | 0 | 0 | 0 | 0 | 1 | -90 | 90 | 0.097509 | 0.024679 | -0.097154 | -0.024452
31 | 58 | 0.91056 | 0.58276 | 1.5291e-09 | 0 | 0 | 0 | 0 | 0 | 1 | -90 | 90 | 0.064247 | 0.016234 | -0.064206 | -0.016208
31 | 130 | 1.5353 | 0.9826 | 2.5782e-09 | 0 | 0 | 0 | 0 | 0 | 1 | -90 | 90 | -0.11275 | -0.028487 | 0.11296 | 0.028622
27 | 28 | 5.0861 | 3.2551 | 8.541e-09 | 0 | 0 | 0 | 0 | 0 | 1 | -90 | 90 | -0.052886 | -0.013254 | 0.053043 | 0.013354
28 | 26 | 0.95336 | 0.61015 | 1.6009e-09 | 0 | 0 | 0 | 0 | 0 | 1 | -90 | 90 | -0.053043 | -0.013354 | 0.053072 | 0.013373
8 | 9 | 1.0234 | 0.65495 | 1.7185e-09 | 0 | 0 | 0 | 0 | 0 | 1 | -90 | 90 | 0.066588 | 0.016757 | -0.066537 | -0.016724
8 | 10 | 1.0284 | 0.6582 | 1.727e-09 | 0 | 0 | 0 | 0 | 0 | 1 | -90 | 90 | -0.094264 | -0.023693 | 0.094367 | 0.023758
9 | 11 | 1.1822 | 0.75663 | 1.9853e-09 | 0 | 0 | 0 | 0 | 0 | 1 | -90 | 90 | 0.066537 | 0.016724 | -0.066478 | -0.016687
10 | 163 | 5.8236 | 3.7271 | 9.7794e-09 | 0 | 0 | 0 | 0 | 0 | 1 | -90 | 90 | -0.094367 | -0.023758 | 0.094947 | 0.024129
11 | 12 | 2.2132 | 1.4165 | 3.7166e-09 | 0 | 0 | 0 | 0 | 0 | 1 | -90 | 90 | 0.042425 | 0.010658 | -0.04238 | -0.01063
163 | 164 | 3.4184 | 2.1877 | 5.7403e-09 | 0 | 0 | 0 | 0 | 0 | 1 | -90 | 90 | -0.11481 | -0.029108 | 0.11531 | 0.029427
163 | 162 | 1.0675 | 0.68319 | 1.7926e-09 | 0 | 0 | 0 | 0 | 0 | 1 | -90 | 90 | 0.0062325 | 0.0015616 | -0.006232 | -0.0015615
163 | 141 | 2.4021 | 1.5373 | 4.0337e-09 | 0 | 0 | 0 | 0 | 0 | 1 | -90 | 90 | 0.013632 | 0.0034179 | -0.013627 | -0.0034151
164 | 165 | 1.4434 | 0.92376 | 2.4238e-09 | 0 | 0 | 0 | 0 | 0 | 1 | -90 | 90 | -0.11996 | -0.030592 | 0.12019 | 0.030737
162 | 161 | 1.3406 | 0.858 | 2.2513e-09 | 0 | 0 | 0 | 0 | 0 | 1 | -90 | 90 | 0.0023359 | 0.00058503 | -0.0023358 | -0.00058519
141 | 140 | 2.466 | 1.5782 | 4.1411e-09 | 0 | 0 | 0 | 0 | 0 | 1 | -90 | 90 | 0.0071308 | 0.0017871 | -0.0071294 | -0.0017866
12 | 20 | 1.1062 | 0.70795 | 1.8576e-09 | 0 | 0 | 0 | 0 | 0 | 1 | -90 | 90 | 0.04238 | 0.01063 | -0.042357 | -0.010616
161 | 160 | 1.3983 | 0.89491 | 2.3481e-09 | 0 | 0 | 0 | 0 | 0 | 1 | -90 | 90 | 0.001184 | 0.00029653 | -0.001184 | -0.00029674
13 | 14 | 0.4925 | 0.3152 | 8.2704e-10 | 0 | 0 | 0 | 0 | 0 | 1 | -90 | 90 | -0.083618 | -0.021157 | 0.083656 | 0.021181
13 | 15 | 0.21265 | 0.1361 | 3.571e-10 | 0 | 0 | 0 | 0 | 0 | 1 | -90 | 90 | 0.079199 | 0.020049 | -0.079184 | -0.02004
14 | 16 | 1.1769 | 0.75321 | 1.9763e-09 | 0 | 0 | 0 | 0 | 0 | 1 | -90 | 90 | -0.086175 | -0.021812 | 0.08627 | 0.021873
15 | 17 | 1.3899 | 0.88953 | 2.334e-09 | 0 | 0 | 0 | 0 | 0 | 1 | -90 | 90 | 0.076674 | 0.019411 | -0.076584 | -0.019354
16 | 174 | 0.026216 | 0.016778 | 4.4024e-11 | 0 | 0 | 0 | 0 | 0 | 1 | -90 | 90 | -0.087502 | -0.022182 | 0.087504 | 0.022183
17 | 18 | 0.024328 | 0.01557 | 4.0852e-11 | 0 | 0 | 0 | 0 | 0 | 1 | -90 | 90 | 0.071855 | 0.018168 | -0.071853 | -0.018167
174 | 175 | 0.41635 | 0.26646 | 6.9917e-10 | 0 | 0 | 0 | 0 | 0 | 1 | -90 | 90 | -0.08921 | -0.022611 | 0.089247 | 0.022634
18 | 19 | 0.57448 | 0.36767 | 9.6471e-10 | 0 | 0 | 0 | 0 | 0 | 1 | -90 | 90 | 0.069819 | 0.017657 | -0.069788 | -0.017638
175 | 176 | 0.01919 | 0.012282 | 3.2226e-11 | 0 | 0 | 0 | 0 | 0 | 1 | -90 | 90 | -0.090509 | -0.02295 | 0.09051 | 0.022951
19 | 150 | 0.75129 | 0.48082 | 1.2616e-09 | 0 | 0 | 0 | 0 | 0 | 1 | -90 | 90 | 0.067615 | 0.017093 | -0.067577 | -0.017069
150 | 148 | 0.8238 | 0.52723 | 1.3834e-09 | 0 | 0 | 0 | 0 | 0 | 1 | -90 | 90 | 0.065145 | 0.01646 | -0.065107 | -0.016435
148 | 147 | 1.6877 | 1.0801 | 2.834e-09 | 0 | 0 | 0 | 0 | 0 | 1 | -90 | 90 | 0.062181 | 0.015702 | -0.062109 | -0.015656
23 | 26 | 0.51273 | 0.32815 | 8.6102e-10 | 0 | 0 | 0 | 0 | 0 | 1 | -90 | 90 | 0.097154 | 0.024452 | -0.097101 | -0.024418
26 | 177 | 1.3184 | 0.84375 | 2.2139e-09 | 0 | 0 | 0 | 0 | 0 | 1 | -90 | 90 | 0.044029 | 0.011045 | -0.044001 | -0.011028
116 | 119 | 0.33501 | 0.21441 | 1.6877e-09 | 0 | 0 | 0 | 0 | 0 | 1 | -90 | 90 | -0.18469 | -0.046961 | 0.18481 | 0.047039
114 | 113 | 1.4956 | 0.9572 | 2.5116e-09 | 0 | 0 | 0 | 0 | 0 | 1 | -90 | 90 | 0.072785 | 0.018434 | -0.072699 | -0.01838
119 | 121 | 0.18258 | 0.11685 | 9.1978e-10 | 0 | 0 | 0 | 0 | 0 | 1 | -90 | 90 | -0.28896 | -0.073643 | 0.28912 | 0.073748
119 | 117 | 1.9813 | 1.268 | 3.3271e-09 | 0 | 0 | 0 | 0 | 0 | 1 | -90 | 90 | 0.10415 | 0.026604 | -0.10391 | -0.026456
113 | 115 | 1.3218 | 0.84595 | 2.2196e-09 | 0 | 0 | 0 | 0 | 0 | 1 | -90 | 90 | 0.07188 | 0.018175 | -0.071806 | -0.018127
58 | 56 | 1.6775 | 1.0736 | 2.8169e-09 | 0 | 0 | 0 | 0 | 0 | 1 | -90 | 90 | 0.060259 | 0.015219 | -0.060194 | -0.015177
130 | 131 | 0.3774 | 0.24154 | 1.9013e-09 | 0 | 0 | 0 | 0 | 0 | 1 | -90 | 90 | 0.14278 | 0.036803 | -0.14269 | -0.036751
130 | 127 | 0.04776 | 0.030567 | 2.4061e-10 | 0 | 0 | 0 | 0 | 0 | 1 | -90 | 90 | -0.25573 | -0.065425 | 0.25577 | 0.065446
63 | 75 | 0.47242 | 0.30235 | 7.9332e-10 | 0 | 0 | 0 | 0 | 0 | 1 | -90 | 90 | -0.0043658 | -0.0010929 | 0.0043659 | 0.0010929
63 | 74 | 1.8221 | 1.1662 | 3.0599e-09 | 0 | 0 | 0 | 0 | 0 | 1 | -90 | 90 | 0.0043658 | 0.0010929 | -0.0043654 | -0.0010929
75 | 77 | 0.61017 | 0.39051 | 1.0246e-09 | 0 | 0 | 0 | 0 | 0 | 1 | -90 | 90 | 0.067382 | 0.016998 | -0.067352 | -0.016978
75 | 115 | 1.0355 | 0.6627 | 1.7388e-09 | 0 | 0 | 0 | 0 | 0 | 1 | -90 | 90 | -0.071748 | -0.01809 | 0.071806 | 0.018127
74 | 73 | 1.5401 | 0.98568 | 2.5863e-09 | 0 | 0 | 0 | 0 | 0 | 1 | -90 | 90 | 0.0037523 | 0.00093928 | -0.0037521 | -0.00093938
59 | 60 | 3.1236 | 1.9991 | 5.2454e-09 | 0 | 0 | 0 | 0 | 0 | 1 | -90 | 90 | -0.0016842 | -0.00042211 | 0.0016843 | 0.00042166
60 | 61 | 1.3631 | 0.87237 | 2.289e-09 | 0 | 0 | 0 | 0 | 0 | 1 | -90 | 90 | -0.002152 | -0.00053887 | 0.0021521 | 0.00053869
56 | 55 | 0.38949 | 0.24927 | 6.5406e-10 | 0 | 0 | 0 | 0 | 0 | 1 | -90 | 90 | 0.057866 | 0.014594 | -0.057852 | -0.014585
131 | 132 | 0.74214 | 0.47497 | 3.7387e-09 | 0 | 0 | 0 | 0 | 0 | 1 | -90 | 90 | 0.1396 | 0.035974 | -0.13944 | -0.035875
127 | 128 | 1.505 | 0.96318 | 2.5272e-09 | 0 | 0 | 0 | 0 | 0 | 1 | -90 | 90 | 0.0057495 | 0.0014408 | -0.005749 | -0.0014407
127 | 126 | 0.42045 | 0.26909 | 2.1181e-09 | 0 | 0 | 0 | 0 | 0 | 1 | -90 | 90 | -0.26152 | -0.066887 | 0.26183 | 0.067084
33 | 34 | 4.4869 | 2.8716 | 7.5348e-09 | 0 | 0 | 0 | 0 | 0 | 1 | -90 | 90 | -0.0027651 | -0.00069301 | 0.0027655 | 0.00069253
34 | 36 | 2.2369 | 1.4316 | 3.7563e-09 | 0 | 0 | 0 | 0 | 0 | 1 | -90 | 90 | -0.0042873 | -0.0010739 | 0.0042878 | 0.0010739
36 | 103 | 1.9941 | 1.2762 | 3.3487e-09 | 0 | 0 | 0 | 0 | 0 | 1 | -90 | 90 | -0.0042878 | -0.0010739 | 0.0042882 | 0.0010738
103 | 101 | 0.01938 | 0.012403 | 3.2544e-11 | 0 | 0 | 0 | 0 | 0 | 1 | -90 | 90 | -0.0058095 | -0.0014551 | 0.0058095 | 0.0014551
101 | 100 | 0.003286 | 0.002103 | 5.5181e-12 | 0 | 0 | 0 | 0 | 0 | 1 | -90 | 90 | -0.0076595 | -0.0019187 | 0.0076595 | 0.0019187
37 | 38 | 1.8627 | 1.1921 | 3.128e-09 | 0 | 0 | 0 | 0 | 0 | 1 | -90 | 90 | -0.0014936 | -0.00037434 | 0.0014937 | 0.00037407
38 | 39 | 0.92987 | 0.59512 | 1.5615e-09 | 0 | 0 | 0 | 0 | 0 | 1 | -90 | 90 | -0.0085299 | -0.0021375 | 0.0085307 | 0.0021378
39 | 40 | 2.3683 | 1.5157 | 3.977e-09 | 0 | 0 | 0 | 0 | 0 | 1 | -90 | 90 | -0.011257 | -0.0028212 | 0.011261 | 0.0028229
40 | 41 | 0.51134 | 0.32726 | 8.5867e-10 | 0 | 0 | 0 | 0 | 0 | 1 | -90 | 90 | -0.022669 | -0.0056808 | 0.022672 | 0.0056825
40 | 42 | 1.657 | 1.0604 | 2.7825e-09 | 0 | 0 | 0 | 0 | 0 | 1 | -90 | 90 | 0.011408 | 0.0028579 | -0.011406 | -0.0028566
41 | 43 | 1.7564 | 1.1241 | 2.9495e-09 | 0 | 0 | 0 | 0 | 0 | 1 | -90 | 90 | -0.030278 | -0.0075888 | 0.030296 | 0.0075998
42 | 52 | 0.22889 | 0.14649 | 3.8436e-10 | 0 | 0 | 0 | 0 | 0 | 1 | -90 | 90 | 0.0086289 | 0.0021606 | -0.0086288 | -0.0021605
43 | 44 | 1.1927 | 0.76331 | 2.0028e-09 | 0 | 0 | 0 | 0 | 0 | 1 | -90 | 90 | 0.0019772 | 0.00049536 | -0.0019771 | -0.00049552
43 | 45 | 3.7009 | 2.3686 | 6.2149e-09 | 0 | 0 | 0 | 0 | 0 | 1 | -90 | 90 | -0.032273 | -0.0080951 | 0.032315 | 0.0081215
52 | 50 | 6.1654 | 3.9458 | 1.0353e-08 | 0 | 0 | 0 | 0 | 0 | 1 | -90 | 90 | 0.0015914 | 0.00039679 | -0.0015912 | -0.00039768
45 | 48 | 0.95629 | 0.61202 | 1.6059e-09 | 0 | 0 | 0 | 0 | 0 | 1 | -90 | 90 | -0.034073 | -0.0085622 | 0.034085 | 0.0085697
50 | 54 | 6.0952 | 3.9009 | 1.0235e-08 | 0 | 0 | 0 | 0 | 0 | 1 | -90 | 90 | 0.0015912 | 0.00039768 | -0.001591 | -0.00039857
48 | 46 | 0.23819 | 0.15244 | 3.9998e-10 | 0 | 0 | 0 | 0 | 0 | 1 | -90 | 90 | -0.034085 | -0.0085697 | 0.034088 | 0.0085716
46 | 47 | 2.829 | 1.8106 | 4.7506e-09 | 0 | 0 | 0 | 0 | 0 | 1 | -90 | 90 | -0.036976 | -0.0092952 | 0.037018 | 0.0093217
47 | 49 | 1.3957 | 0.89325 | 2.3438e-09 | 0 | 0 | 0 | 0 | 0 | 1 | -90 | 90 | -0.037018 | -0.0093217 | 0.037038 | 0.0093347
49 | 134 | 0.84271 | 0.53933 | 1.4151e-09 | 0 | 0 | 0 | 0 | 0 | 1 | -90 | 90 | 0.014452 | 0.0036232 | -0.01445 | -0.0036221
49 | 57 | 1.988 | 1.2723 | 3.3383e-09 | 0 | 0 | 0 | 0 | 0 | 1 | -90 | 90 | -0.051491 | -0.012958 | 0.051548 | 0.012994
134 | 135 | 0.87757 | 0.56165 | 1.4737e-09 | 0 | 0 | 0 | 0 | 0 | 1 | -90 | 90 | 0.012369 | 0.0031006 | -0.012368 | -0.0030998
57 | 55 | 0.90372 | 0.57838 | 1.5176e-09 | 0 | 0 | 0 | 0 | 0 | 1 | -90 | 90 | -0.053846 | -0.01357 | 0.053874 | 0.013588
54 | 53 | 1.1683 | 0.7477 | 1.9618e-09 | 0 | 0 | 0 | 0 | 0 | 1 | -90 | 90 | 0.001591 | 0.00039857 | -0.001591 | -0.00039874
135 | 136 | 0.34211 | 0.21895 | 5.7449e-10 | 0 | 0 | 0 | 0 | 0 | 1 | -90 | 90 | 0.010316 | 0.0025856 | -0.010316 | -0.0025854
139 | 140 | 2.4131 | 1.5444 | 4.0522e-09 | 0 | 0 | 0 | 0 | 0 | 1 | -90 | 90 | -0.0043139 | -0.0010812 | 0.0043144 | 0.0010811
61 | 72 | 1.2117 | 0.77546 | 2.0347e-09 | 0 | 0 | 0 | 0 | 0 | 1 | -90 | 90 | -0.0028588 | -0.0007158 | 0.0028589 | 0.00071567
72 | 73 | 1.262 | 0.8077 | 2.1193e-09 | 0 | 0 | 0 | 0 | 0 | 1 | -90 | 90 | -0.0033441 | -0.00083729 | 0.0033443 | 0.00083718
66 | 64 | 1.8017 | 1.1531 | 3.0255e-09 | 0 | 0 | 0 | 0 | 0 | 1 | -90 | 90 | -0.0014154 | -0.00035473 | 0.0014154 | 0.00035446
64 | 65 | 1.6417 | 1.0507 | 2.7569e-09 | 0 | 0 | 0 | 0 | 0 | 1 | -90 | 90 | -0.0030998 | -0.0007766 | 0.0030999 | 0.00077644
77 | 76 | 0.13121 | 0.083976 | 2.2034e-10 | 0 | 0 | 0 | 0 | 0 | 1 | -90 | 90 | 0.062933 | 0.015871 | -0.062928 | -0.015867
65 | 67 | 1.5632 | 1.0005 | 2.6251e-09 | 0 | 0 | 0 | 0 | 0 | 1 | -90 | 90 | -0.0045153 | -0.0011312 | 0.0045156 | 0.0011311
67 | 68 | 1.2327 | 0.78896 | 2.0701e-09 | 0 | 0 | 0 | 0 | 0 | 1 | -90 | 90 | -0.0062 | -0.0015533 | 0.0062005 | 0.0015534
68 | 69 | 2.0736 | 1.3271 | 3.4821e-09 | 0 | 0 | 0 | 0 | 0 | 1 | -90 | 90 | -0.007616 | -0.0019081 | 0.0076173 | 0.0019086
69 | 70 | 1.3843 | 0.88596 | 2.3246e-09 | 0 | 0 | 0 | 0 | 0 | 1 | -90 | 90 | -0.0093019 | -0.0023308 | 0.0093032 | 0.0023315
70 | 71 | 3.0032 | 1.9221 | 5.0432e-09 | 0 | 0 | 0 | 0 | 0 | 1 | -90 | 90 | -0.0093032 | -0.0023315 | 0.009306 | 0.0023328
71 | 78 | 0.55812 | 0.3572 | 9.3724e-10 | 0 | 0 | 0 | 0 | 0 | 1 | -90 | 90 | 0.053042 | 0.013345 | -0.053025 | -0.013335
71 | 76 | 2.6771 | 1.7134 | 4.4956e-09 | 0 | 0 | 0 | 0 | 0 | 1 | -90 | 90 | -0.062348 | -0.015678 | 0.062462 | 0.015751
78 | 82 | 1.5371 | 0.98375 | 2.5812e-09 | 0 | 0 | 0 | 0 | 0 | 1 | -90 | 90 | 0.049336 | 0.01241 | -0.049295 | -0.012384
78 | 80 | 1.5179 | 0.97145 | 2.5489e-09 | 0 | 0 | 0 | 0 | 0 | 1 | -90 | 90 | 0.0036888 | 0.00092434 | -0.0036886 | -0.00092444
82 | 83 | 0.47474 | 0.30383 | 7.9721e-10 | 0 | 0 | 0 | 0 | 0 | 1 | -90 | 90 | 0.047042 | 0.01182 | -0.04703 | -0.011812
80 | 79 | 0.036478 | 0.023346 | 6.1257e-11 | 0 | 0 | 0 | 0 | 0 | 1 | -90 | 90 | 0.0018541 | 0.00046467 | -0.0018541 | -0.00046467
83 | 84 | 0.1247 | 0.07981 | 2.0941e-10 | 0 | 0 | 0 | 0 | 0 | 1 | -90 | 90 | 0.045177 | 0.011348 | -0.045174 | -0.011346
84 | 85 | 0.76229 | 0.48787 | 1.2801e-09 | 0 | 0 | 0 | 0 | 0 | 1 | -90 | 90 | 0.040546 | 0.010186 | -0.040532 | -0.010177
85 | 89 | 0.42704 | 0.27331 | 7.1712e-10 | 0 | 0 | 0 | 0 | 0 | 1 | -90 | 90 | 0.038678 | 0.0097127 | -0.038671 | -0.0097083
89 | 87 | 0.47315 | 0.30282 | 7.9455e-10 | 0 | 0 | 0 | 0 | 0 | 1 | -90 | 90 | 0.036836 | 0.0092485 | -0.036829 | -0.0092441
87 | 86 | 0.47474 | 0.30383 | 7.9721e-10 | 0 | 0 | 0 | 0 | 0 | 1 | -90 | 90 | 0.034576 | 0.0086793 | -0.03457 | -0.0086754
86 | 88 | 0.25409 | 0.16262 | 4.2668e-10 | 0 | 0 | 0 | 0 | 0 | 1 | -90 | 90 | 0.032717 | 0.008211 | -0.032714 | -0.0082091
88 | 90 | 0.59413 | 0.38024 | 9.9771e-10 | 0 | 0 | 0 | 0 | 0 | 1 | -90 | 90 | 0.029357 | 0.0073677 | -0.029351 | -0.0073642
90 | 94 | 0.48495 | 0.31037 | 8.1436e-10 | 0 | 0 | 0 | 0 | 0 | 1 | -90 | 90 | 0.027498 | 0.0068997 | -0.027494 | -0.0068972
94 | 92 | 0.47365 | 0.30314 | 7.9539e-10 | 0 | 0 | 0 | 0 | 0 | 1 | -90 | 90 | 0.025659 | 0.0064375 | -0.025656 | -0.0064353
92 | 91 | 0.47576 | 0.30448 | 7.9892e-10 | 0 | 0 | 0 | 0 | 0 | 1 | -90 | 90 | 0.023402 | 0.0058704 | -0.023399 | -0.0058687
91 | 93 | 0.86041 | 0.55067 | 1.4449e-09 | 0 | 0 | 0 | 0 | 0 | 1 | -90 | 90 | 0.021985 | 0.0055144 | -0.021981 | -0.0055116
93 | 95 | 0.4271 | 0.27334 | 7.1721e-10 | 0 | 0 | 0 | 0 | 0 | 1 | -90 | 90 | 0.020459 | 0.0051301 | -0.020457 | -0.0051289
95 | 96 | 0.47365 | 0.30314 | 7.9539e-10 | 0 | 0 | 0 | 0 | 0 | 1 | -90 | 90 | 0.01895 | 0.0047513 | -0.018948 | -0.0047502
96 | 97 | 1.4598 | 0.93428 | 2.4514e-09 | 0 | 0 | 0 | 0 | 0 | 1 | -90 | 90 | 0.017097 | 0.0042862 | -0.017092 | -0.0042834
97 | 98 | 0.55602 | 0.35585 | 9.337e-10 | 0 | 0 | 0 | 0 | 0 | 1 | -90 | 90 | 0.0030268 | 0.00075851 | -0.0030267 | -0.00075856
97 | 99 | 1.1438 | 0.73201 | 1.9207e-09 | 0 | 0 | 0 | 0 | 0 | 1 | -90 | 90 | 0.014065 | 0.0035249 | -0.014063 | -0.0035235
99 | 104 | 0.0092025 | 0.0058896 | 1.5454e-11 | 0 | 0 | 0 | 0 | 0 | 1 | -90 | 90 | 0.012212 | 0.0030596 | -0.012212 | -0.0030596
104 | 102 | 0.0024695 | 0.0015805 | 4.1469e-12 | 0 | 0 | 0 | 0 | 0 | 1 | -90 | 90 | 0.010689 | 0.002678 | -0.010689 | -0.002678
102 | 100 | 0.003314 | 0.0021209 | 5.565e-12 | 0 | 0 | 0 | 0 | 0 | 1 | -90 | 90 | 0.0091817 | 0.0023002 | -0.0091816 | -0.0023002
158 | 152 | 1.2553 | 0.80337 | 2.1079e-09 | 0 | 0 | 0 | 0 | 0 | 1 | -90 | 90 | -0.0081497 | -0.0020425 | 0.0081506 | 0.0020429
152 | 149 | 0.70204 | 0.44931 | 1.1789e-09 | 0 | 0 | 0 | 0 | 0 | 1 | -90 | 90 | -0.009567 | -0.0023979 | 0.0095677 | 0.0023982
106 | 107 | 0.037586 | 0.024055 | 6.3117e-11 | 0 | 0 | 0 | 0 | 0 | 1 | -90 | 90 | 0.0089421 | 0.0022409 | -0.0089421 | -0.0022409
106 | 108 | 1.6419 | 1.0508 | 2.7572e-09 | 0 | 0 | 0 | 0 | 0 | 1 | -90 | 90 | -0.011696 | -0.0029312 | 0.011699 | 0.0029325
107 | 109 | 1.5908 | 1.0181 | 2.6713e-09 | 0 | 0 | 0 | 0 | 0 | 1 | -90 | 90 | 0.0065336 | 0.0016373 | -0.0065329 | -0.0016371
108 | 110 | 0.28195 | 0.18045 | 4.7347e-10 | 0 | 0 | 0 | 0 | 0 | 1 | -90 | 90 | -0.014472 | -0.0036276 | 0.014473 | 0.003628
109 | 111 | 0.34099 | 0.21824 | 5.7262e-10 | 0 | 0 | 0 | 0 | 0 | 1 | -90 | 90 | 0.0045401 | 0.0011376 | -0.0045401 | -0.0011376
110 | 157 | 1.3428 | 0.85939 | 2.2549e-09 | 0 | 0 | 0 | 0 | 0 | 1 | -90 | 90 | -0.016325 | -0.0040921 | 0.016329 | 0.0040944
111 | 112 | 1.4303 | 0.91539 | 2.4019e-09 | 0 | 0 | 0 | 0 | 0 | 1 | -90 | 90 | 0.0019281 | 0.00048302 | -0.001928 | -0.00048321
157 | 156 | 0.31028 | 0.19858 | 5.2105e-10 | 0 | 0 | 0 | 0 | 0 | 1 | -90 | 90 | -0.018269 | -0.0045807 | 0.01827 | 0.0045814
156 | 155 | 1.7499 | 1.1199 | 2.9385e-09 | 0 | 0 | 0 | 0 | 0 | 1 | -90 | 90 | -0.020883 | -0.0052362 | 0.020891 | 0.0052414
121 | 122 | 0.4909 | 0.31418 | 2.4731e-09 | 0 | 0 | 0 | 0 | 0 | 1 | -90 | 90 | -0.29298 | -0.074716 | 0.29343 | 0.075005
117 | 118 | 1.097 | 0.7021 | 1.8422e-09 | 0 | 0 | 0 | 0 | 0 | 1 | -90 | 90 | 0.1014 | 0.025826 | -0.10128 | -0.025748
118 | 120 | 0.4942 | 0.31629 | 8.299e-10 | 0 | 0 | 0 | 0 | 0 | 1 | -90 | 90 | 0.099982 | 0.025424 | -0.099929 | -0.02539
120 | 171 | 0.5263 | 0.33683 | 8.838e-10 | 0 | 0 | 0 | 0 | 0 | 1 | -90 | 90 | 0.098674 | 0.025075 | -0.098618 | -0.02504
171 | 170 | 0.62018 | 0.39691 | 1.0414e-09 | 0 | 0 | 0 | 0 | 0 | 1 | -90 | 90 | 0.096794 | 0.024582 | -0.096731 | -0.024542
122 | 123 | 0.37459 | 0.23974 | 1.8871e-09 | 0 | 0 | 0 | 0 | 0 | 1 | -90 | 90 | -0.29625 | -0.07571 | 0.2966 | 0.075936
170 | 172 | 0.40265 | 0.25769 | 6.7615e-10 | 0 | 0 | 0 | 0 | 0 | 1 | -90 | 90 | 0.095482 | 0.024229 | -0.095442 | -0.024204
123 | 124 | 0.43925 | 0.28112 | 2.2128e-09 | 0 | 0 | 0 | 0 | 0 | 1 | -90 | 90 | -0.29844 | -0.076397 | 0.29886 | 0.076664
124 | 125 | 0.20802 | 0.13313 | 1.0479e-09 | 0 | 0 | 0 | 0 | 0 | 1 | -90 | 90 | 0.26828 | 0.068901 | -0.26812 | -0.068799
125 | 126 | 0.46478 | 0.29746 | 2.3415e-09 | 0 | 0 | 0 | 0 | 0 | 1 | -90 | 90 | 0.26604 | 0.068277 | -0.26569 | -0.068052
128 | 129 | 0.92801 | 0.59393 | 1.5584e-09 | 0 | 0 | 0 | 0 | 0 | 1 | -90 | 90 | 0.0033551 | 0.00084076 | -0.003355 | -0.00084084
132 | 133 | 0.1032 | 0.066051 | 5.1993e-10 | 0 | 0 | 0 | 0 | 0 | 1 | -90 | 90 | 0.13749 | 0.035385 | -0.13747 | -0.035372
133 | 169 | 2.1607 | 1.3828 | 3.6283e-09 | 0 | 0 | 0 | 0 | 0 | 1 | -90 | 90 | 0.13531 | 0.034832 | -0.13488 | -0.034559
169 | 168 | 0.10081 | 0.064516 | 1.6928e-10 | 0 | 0 | 0 | 0 | 0 | 1 | -90 | 90 | 0.13239 | 0.033934 | -0.13237 | -0.033922
168 | 167 | 0.39974 | 0.25584 | 6.7128e-10 | 0 | 0 | 0 | 0 | 0 | 1 | -90 | 90 | 0.12779 | 0.032775 | -0.12772 | -0.032729
136 | 137 | 0.50602 | 0.32385 | 8.4974e-10 | 0 | 0 | 0 | 0 | 0 | 1 | -90 | 90 | 0.0068176 | 0.0017086 | -0.0068174 | -0.0017086
137 | 138 | 0.38741 | 0.24794 | 6.5057e-10 | 0 | 0 | 0 | 0 | 0 | 1 | -90 | 90 | 0.0040841 | 0.0010235 | -0.004084 | -0.0010236
142 | 143 | 1.0145 | 0.64929 | 1.7036e-09 | 0 | 0 | 0 | 0 | 0 | 1 | -90 | 90 | 0.038001 | 0.0095492 | -0.037985 | -0.0095389
142 | 144 | 0.46332 | 0.29652 | 7.7804e-10 | 0 | 0 | 0 | 0 | 0 | 1 | -90 | 90 | -0.041057 | -0.010315 | 0.041065 | 0.01032
143 | 145 | 0.88777 | 0.56817 | 1.4908e-09 | 0 | 0 | 0 | 0 | 0 | 1 | -90 | 90 | 0.03541 | 0.0088937 | -0.035398 | -0.0088859
144 | 146 | 1.505 | 0.96322 | 2.5273e-09 | 0 | 0 | 0 | 0 | 0 | 1 | -90 | 90 | -0.043496 | -0.01093 | 0.043528 | 0.01095
145 | 153 | 0.53662 | 0.34343 | 9.0112e-10 | 0 | 0 | 0 | 0 | 0 | 1 | -90 | 90 | 0.032216 | 0.0080885 | -0.03221 | -0.0080846
146 | 151 | 1.2062 | 0.77197 | 2.0255e-09 | 0 | 0 | 0 | 0 | 0 | 1 | -90 | 90 | -0.045184 | -0.011365 | 0.045212 | 0.011382
153 | 154 | 1.6168 | 1.0347 | 2.715e-09 | 0 | 0 | 0 | 0 | 0 | 1 | -90 | 90 | 0.029841 | 0.0074908 | -0.029825 | -0.0074808
151 | 149 | 1.1805 | 0.7555 | 1.9823e-09 | 0 | 0 | 0 | 0 | 0 | 1 | -90 | 90 | -0.048863 | -0.012297 | 0.048894 | 0.012317
154 | 155 | 0.19835 | 0.12694 | 3.3308e-10 | 0 | 0 | 0 | 0 | 0 | 1 | -90 | 90 | 0.025109 | 0.0062989 | -0.025107 | -0.006298
149 | 147 | 1.8433 | 1.1797 | 3.0954e-09 | 0 | 0 | 0 | 0 | 0 | 1 | -90 | 90 | -0.058462 | -0.014715 | 0.058531 | 0.014759
165 | 166 | 0.52589 | 0.33657 | 8.8311e-10 | 0 | 0 | 0 | 0 | 0 | 1 | -90 | 90 | -0.12254 | -0.031327 | 0.12263 | 0.031382
166 | 167 | 1.0757 | 0.68844 | 1.8064e-09 | 0 | 0 | 0 | 0 | 0 | 1 | -90 | 90 | -0.12388 | -0.031697 | 0.12406 | 0.031812
172 | 173 | 0.037669 | 0.024108 | 6.3257e-11 | 0 | 0 | 0 | 0 | 0 | 1 | -90 | 90 | 0.093536 | 0.023726 | -0.093532 | -0.023724
173 | 176 | 0.42319 | 0.27084 | 7.1065e-10 | 0 | 0 | 0 | 0 | 0 | 1 | -90 | 90 | 0.092288 | 0.023412 | -0.092249 | -0.023387