## bus_data
BUS_I | BUS_TYPE | Pd | Qd | Gs | Bs | area | Vm | Va | baseKV | zone | Vmax | Vmin
33 | 1 | 0.00017413 | 4.3641e-05 | 0 | 0 | 1 | 0.98875 | -0.2127 | 0.4 | 1 | 1.1 | 0.9
30 | 1 | 0.00037412 | 9.3764e-05 | 0 | 0 | 1 | 0.98789 | -0.22899 | 0.4 | 1 | 1.1 | 0.9
36 | 1 | 0 | 0 | 0 | 0 | 1 | 0.99177 | -0.15518 | 0.4 | 1 | 1.1 | 0.9
34 | 1 | 0.0027365 | 0.00068584 | 0 | 0 | 1 | 0.99463 | -0.10093 | 0.4 | 1 | 1.1 | 0.9
35 | 1 | 0.0096265 | 0.0024126 | 0 | 0 | 1 | 0.99733 | -0.050036 | 0.4 | 1 | 1.1 | 0.9
37 | 3 | 0.034317 | 0.0086007 | 0 | 0 | 1 | 1 | 0 | 0.4 | 1 | 1.1 | 0.9
38 | 1 | 0.080294 | 0.020124 | 0 | 0 | 1 | 0.99137 | -0.1659 | 0.4 | 1 | 1.1 | 0.9
39 | 1 | 0 | 0 | 0 | 0 | 1 | 0.97965 | -0.38798 | 0.4 | 1 | 1.1 | 0.9
31 | 1 | 0.0032506 | 0.00081468 | 0 | 0 | 1 | 0.9845 | -0.29414 | 0.4 | 1 | 1.1 | 0.9
41 | 1 | 0.074472 | 0.018664 | 0 | 0 | 1 | 0.97149 | -0.54806 | 0.4 | 1 | 1.1 | 0.9
26 | 1 | 0 | 0 | 0 | 0 | 1 | 0.98668 | -0.25225 | 0.4 | 1 | 1.1 | 0.9
27 | 1 | 0.00022054 | 5.5272e-05 | 0 | 0 | 1 | 0.98657 | -0.25437 | 0.4 | 1 | 1.1 | 0.9
28 | 1 | 0.00027747 | 6.9541e-05 | 0 | 0 | 1 | 0.98645 | -0.25663 | 0.4 | 1 | 1.1 | 0.9
29 | 1 | 0.0027379 | 0.00068618 | 0 | 0 | 1 | 0.9864 | -0.25761 | 0.4 | 1 | 1.1 | 0.9
32 | 1 | 0.0021655 | 0.00054274 | 0 | 0 | 1 | 0.98639 | -0.2578 | 0.4 | 1 | 1.1 | 0.9

## generator_data
GEN_BUS | PG | QG | QMAX | QMIN | VG | MBASE | GEN_STATUS | PMAX | PMIN
37 | 0.21344 | 0.054573 | 10 | -10 | 1 | 100 | 1 | 10 | 0

## branch_data
F_BUS | T_BUS | BR_R | BR_X | BR_B | RATE_A | RATE_B | RATE_C | TAP | SHIFT | BR_STATUS | ANGMIN | ANGMAX | P_in | Q_in | P_out | Q_out
33 | 30 | 0.85388 | 0.54649 | 2.8678e-09 | 0 | 0 | 0 | 0 | 0 | 1 | -90 | 90 | 0.084733 | 0.021713 | -0.084667 | -0.02167
33 | 36 | 3.0213 | 1.9336 | 1.0147e-08 | 0 | 0 | 0 | 0 | 0 | 1 | -90 | 90 | -0.084908 | -0.021756 | 0.085145 | 0.021907
30 | 26 | 1.2228 | 0.78256 | 4.1067e-09 | 0 | 0 | 0 | 0 | 0 | 1 | -90 | 90 | 0.084292 | 0.021576 | -0.084198 | -0.021516
36 | 34 | 2.8662 | 1.8344 | 9.6262e-09 | 0 | 0 | 0 | 0 | 0 | 1 | -90 | 90 | -0.085145 | -0.021907 | 0.08537 | 0.02205
34 | 35 | 2.6182 | 1.6757 | 8.7934e-09 | 0 | 0 | 0 | 0 | 0 | 1 | -90 | 90 | -0.088107 | -0.022736 | 0.088326 | 0.022876
35 | 37 | 2.3287 | 1.4904 | 7.8209e-09 | 0 | 0 | 0 | 0 | 0 | 1 | -90 | 90 | -0.097952 | -0.025288 | 0.098192 | 0.025441
37 | 38 | 9.181 | 5.8759 | 1.5417e-08 | 0 | 0 | 0 | 0 | 0 | 1 | -90 | 90 | 0.080934 | 0.020532 | -0.080294 | -0.020124
39 | 31 | 5.4471 | 3.4861 | 9.1471e-09 | 0 | 0 | 0 | 0 | 0 | 1 | -90 | 90 | -0.075045 | -0.019029 | 0.075385 | 0.019246
39 | 41 | 9.1691 | 5.8682 | 1.5397e-08 | 0 | 0 | 0 | 0 | 0 | 1 | -90 | 90 | 0.075045 | 0.019029 | -0.074472 | -0.018664
31 | 26 | 2.3466 | 1.5018 | 7.8812e-09 | 0 | 0 | 0 | 0 | 0 | 1 | -90 | 90 | -0.078635 | -0.020061 | 0.078795 | 0.020162
26 | 27 | 1.7069 | 1.0924 | 2.8664e-09 | 0 | 0 | 0 | 0 | 0 | 1 | -90 | 90 | 0.0054028 | 0.0013538 | -0.0054022 | -0.0013537
27 | 28 | 1.9088 | 1.2216 | 3.2053e-09 | 0 | 0 | 0 | 0 | 0 | 1 | -90 | 90 | 0.0051817 | 0.0012985 | -0.0051811 | -0.0012984
28 | 29 | 0.86982 | 0.55669 | 1.4607e-09 | 0 | 0 | 0 | 0 | 0 | 1 | -90 | 90 | 0.0049037 | 0.0012289 | -0.0049034 | -0.0012289
29 | 32 | 0.39059 | 0.24997 | 6.559e-10 | 0 | 0 | 0 | 0 | 0 | 1 | -90 | 90 | 0.0021656 | 0.00054269 | -0.0021655 | -0.00054274