## bus_data
BUS_I | BUS_TYPE | Pd | Qd | Gs | Bs | area | Vm | Va | baseKV | zone | Vmax | Vmin
1 | 1 | 0.0031933 | 0.00080032 | 0 | 0 | 1 | 0.98488 | -0.28946 | 0.4 | 1 | 1.1 | 0.9
2 | 1 | 0.0022422 | 0.00056196 | 0 | 0 | 1 | 0.98503 | -0.28662 | 0.4 | 1 | 1.1 | 0.9
4 | 1 | 0 | 0 | 0 | 0 | 1 | 0.98517 | -0.28387 | 0.4 | 1 | 1.1 | 0.9
5 | 1 | 0.001654 | 0.00041453 | 0 | 0 | 1 | 0.98546 | -0.27829 | 0.4 | 1 | 1.1 | 0.9
6 | 1 | 0.0012322 | 0.00030882 | 0 | 0 | 1 | 0.98507 | -0.28588 | 0.4 | 1 | 1.1 | 0.9
122 | 1 | 0.00074667 | 0.00018713 | 0 | 0 | 1 | 0.97772 | -0.42849 | 0.4 | 1 | 1.1 | 0.9
127 | 1 | 0.00084643 | 0.00021214 | 0 | 0 | 1 | 0.97778 | -0.42733 | 0.4 | 1 | 1.1 | 0.9
125 | 1 | 0.0012884 | 0.00032291 | 0 | 0 | 1 | 0.98548 | -0.27786 | 0.4 | 1 | 1.1 | 0.9
126 | 1 | 0 | 0 | 0 | 0 | 1 | 0.98498 | -0.28761 | 0.4 | 1 | 1.1 | 0.9
144 | 1 | 0.001188 | 0.00029773 | 0 | 0 | 1 | 0.98571 | -0.27326 | 0.4 | 1 | 1.1 | 0.9
140 | 1 | 0.0024677 | 0.00061846 | 0 | 0 | 1 | 0.98496 | -0.28808 | 0.4 | 1 | 1.1 | 0.9
7 | 1 | 0.0025252 | 0.00063287 | 0 | 0 | 1 | 0.97988 | -0.38563 | 0.4 | 1 | 1.1 | 0.9
8 | 1 | 0.0027661 | 0.00069326 | 0 | 0 | 1 | 0.97992 | -0.38473 | 0.4 | 1 | 1.1 | 0.9
10 | 1 | 0.0017249 | 0.0004323 | 0 | 0 | 1 | 0.97995 | -0.38429 | 0.4 | 1 | 1.1 | 0.9
12 | 1 | 0.0015143 | 0.00037951 | 0 | 0 | 1 | 0.98001 | -0.3831 | 0.4 | 1 | 1.1 | 0.9
17 | 1 | 0.0023184 | 0.00058105 | 0 | 0 | 1 | 0.98012 | -0.38091 | 0.4 | 1 | 1.1 | 0.9
14 | 1 | 0 | 0 | 0 | 0 | 1 | 0.97399 | -0.50097 | 0.4 | 1 | 1.1 | 0.9
15 | 1 | 0.0059447 | 0.0014899 | 0 | 0 | 1 | 0.97442 | -0.49256 | 0.4 | 1 | 1.1 | 0.9
16 | 1 | 0.0034648 | 0.00086836 | 0 | 0 | 1 | 0.97313 | -0.51799 | 0.4 | 1 | 1.1 | 0.9
13 | 1 | 0.0013965 | 0.00035001 | 0 | 0 | 1 | 0.98053 | -0.37331 | 0.4 | 1 | 1.1 | 0.9
98 | 1 | 0.0017321 | 0.00043411 | 0 | 0 | 1 | 0.98054 | -0.37318 | 0.4 | 1 | 1.1 | 0.9
78 | 1 | 0 | 0 | 0 | 0 | 1 | 0.98022 | -0.37889 | 0.4 | 1 | 1.1 | 0.9
96 | 1 | 0.0098605 | 0.0024713 | 0 | 0 | 1 | 0.9757 | -0.46747 | 0.4 | 1 | 1.1 | 0.9
87 | 1 | 0.0022417 | 0.00056183 | 0 | 0 | 1 | 0.9725 | -0.53045 | 0.4 | 1 | 1.1 | 0.9
92 | 1 | 0.0057869 | 0.0014503 | 0 | 0 | 1 | 0.98065 | -0.37106 | 0.4 | 1 | 1.1 | 0.9
103 | 1 | 0.0098646 | 0.0024723 | 0 | 0 | 1 | 0.97539 | -0.47343 | 0.4 | 1 | 1.1 | 0.9
76 | 1 | 0.0022194 | 0.00055623 | 0 | 0 | 1 | 0.97811 | -0.42018 | 0.4 | 1 | 1.1 | 0.9
85 | 1 | 0.0017415 | 0.00043647 | 0 | 0 | 1 | 0.97236 | -0.53325 | 0.4 | 1 | 1.1 | 0.9
80 | 1 | 0.0022169 | 0.00055562 | 0 | 0 | 1 | 0.98055 | -0.37245 | 0.4 | 1 | 1.1 | 0.9
94 | 1 | 0.002926 | 0.00073332 | 0 | 0 | 1 | 0.98878 | -0.21584 | 0.4 | 1 | 1.1 | 0.9
95 | 1 | 0.0080282 | 0.0020121 | 0 | 0 | 1 | 0.98886 | -0.21421 | 0.4 | 1 | 1.1 | 0.9
18 | 1 | 0.0019993 | 0.00050108 | 0 | 0 | 1 | 0.97556 | -0.4707 | 0.4 | 1 | 1.1 | 0.9
19 | 1 | 0 | 0 | 0 | 0 | 1 | 0.97555 | -0.47088 | 0.4 | 1 | 1.1 | 0.9
20 | 1 | 0 | 0 | 0 | 0 | 1 | 0.97561 | -0.46988 | 0.4 | 1 | 1.1 | 0.9
21 | 1 | 0.0043237 | 0.0010836 | 0 | 0 | 1 | 0.97554 | -0.47124 | 0.4 | 1 | 1.1 | 0.9
22 | 1 | 0 | 0 | 0 | 0 | 1 | 0.97567 | -0.46866 | 0.4 | 1 | 1.1 | 0.9
29 | 1 | 0.0041441 | 0.0010386 | 0 | 0 | 1 | 0.97448 | -0.49195 | 0.4 | 1 | 1.1 | 0.9
23 | 1 | 0 | 0 | 0 | 0 | 1 | 0.97598 | -0.46243 | 0.4 | 1 | 1.1 | 0.9
24 | 1 | 0.0044502 | 0.0011153 | 0 | 0 | 1 | 0.97634 | -0.45549 | 0.4 | 1 | 1.1 | 0.9
69 | 1 | 0 | 0 | 0 | 0 | 1 | 0.97318 | -0.51761 | 0.4 | 1 | 1.1 | 0.9
25 | 1 | 0 | 0 | 0 | 0 | 1 | 0.97756 | -0.4316 | 0.4 | 1 | 1.1 | 0.9
26 | 1 | 0 | 0 | 0 | 0 | 1 | 0.97822 | -0.41872 | 0.4 | 1 | 1.1 | 0.9
28 | 1 | 0.0012552 | 0.00031458 | 0 | 0 | 1 | 0.98159 | -0.35302 | 0.4 | 1 | 1.1 | 0.9
130 | 1 | 0.0015397 | 0.0003859 | 0 | 0 | 1 | 0.97791 | -0.42471 | 0.4 | 1 | 1.1 | 0.9
27 | 1 | 0 | 0 | 0 | 0 | 1 | 0.98494 | -0.2884 | 0.4 | 1 | 1.1 | 0.9
141 | 1 | 0.00077497 | 0.00019423 | 0 | 0 | 1 | 0.98493 | -0.28852 | 0.4 | 1 | 1.1 | 0.9
142 | 1 | 0 | 0 | 0 | 0 | 1 | 0.98483 | -0.2903 | 0.4 | 1 | 1.1 | 0.9
128 | 1 | 0 | 0 | 0 | 0 | 1 | 0.97783 | -0.42636 | 0.4 | 1 | 1.1 | 0.9
129 | 1 | 0 | 0 | 0 | 0 | 1 | 0.97784 | -0.42614 | 0.4 | 1 | 1.1 | 0.9
143 | 1 | 0 | 0 | 0 | 0 | 1 | 0.98602 | -0.26722 | 0.4 | 1 | 1.1 | 0.9
70 | 1 | 0.0028053 | 0.00070306 | 0 | 0 | 1 | 0.97285 | -0.52419 | 0.4 | 1 | 1.1 | 0.9
71 | 1 | 0.013508 | 0.0033854 | 0 | 0 | 1 | 0.97266 | -0.52787 | 0.4 | 1 | 1.1 | 0.9
30 | 1 | 0.001884 | 0.00047217 | 0 | 0 | 1 | 0.99423 | -0.11038 | 0.4 | 1 | 1.1 | 0.9
31 | 1 | 0.0022299 | 0.00055886 | 0 | 0 | 1 | 0.99308 | -0.13251 | 0.4 | 1 | 1.1 | 0.9
32 | 1 | 0 | 0 | 0 | 0 | 1 | 0.9946 | -0.1032 | 0.4 | 1 | 1.1 | 0.9
33 | 1 | 0 | 0 | 0 | 0 | 1 | 0.9924 | -0.14561 | 0.4 | 1 | 1.1 | 0.9
34 | 1 | 0.00054442 | 0.00013645 | 0 | 0 | 1 | 0.99603 | -0.075717 | 0.4 | 1 | 1.1 | 0.9
35 | 1 | 0 | 0 | 0 | 0 | 1 | 0.99459 | -0.10351 | 0.4 | 1 | 1.1 | 0.9
195 | 1 | 0.00095191 | 0.00023857 | 0 | 0 | 1 | 0.99697 | -0.057706 | 0.4 | 1 | 1.1 | 0.9
193 | 1 | 0 | 0 | 0 | 0 | 1 | 0.99731 | -0.051112 | 0.4 | 1 | 1.1 | 0.9
45 | 1 | 0.0031605 | 0.0007921 | 0 | 0 | 1 | 0.99687 | -0.059657 | 0.4 | 1 | 1.1 | 0.9
37 | 1 | 0 | 0 | 0 | 0 | 1 | 0.99087 | -0.17533 | 0.4 | 1 | 1.1 | 0.9
192 | 1 | 0.0012953 | 0.00032463 | 0 | 0 | 1 | 0.99845 | -0.02942 | 0.4 | 1 | 1.1 | 0.9
38 | 1 | 0.0021243 | 0.00053239 | 0 | 0 | 1 | 0.99456 | -0.10403 | 0.4 | 1 | 1.1 | 0.9
41 | 1 | 0.0020523 | 0.00051435 | 0 | 0 | 1 | 0.99049 | -0.18263 | 0.4 | 1 | 1.1 | 0.9
42 | 1 | 0.0019172 | 0.00048048 | 0 | 0 | 1 | 0.99026 | -0.18711 | 0.4 | 1 | 1.1 | 0.9
39 | 1 | 0.00055204 | 0.00013836 | 0 | 0 | 1 | 0.99455 | -0.10418 | 0.4 | 1 | 1.1 | 0.9
40 | 1 | 0.0045151 | 0.0011316 | 0 | 0 | 1 | 0.97151 | -0.55008 | 0.4 | 1 | 1.1 | 0.9
97 | 1 | 0.0011592 | 0.00029052 | 0 | 0 | 1 | 0.97164 | -0.54746 | 0.4 | 1 | 1.1 | 0.9
63 | 1 | 0.00094878 | 0.00023779 | 0 | 0 | 1 | 0.99036 | -0.18528 | 0.4 | 1 | 1.1 | 0.9
60 | 1 | 0.0012286 | 0.00030792 | 0 | 0 | 1 | 0.98989 | -0.19422 | 0.4 | 1 | 1.1 | 0.9
88 | 1 | 0.0028553 | 0.0007156 | 0 | 0 | 1 | 0.97168 | -0.54667 | 0.4 | 1 | 1.1 | 0.9
74 | 1 | 0 | 0 | 0 | 0 | 1 | 0.98968 | -0.19848 | 0.4 | 1 | 1.1 | 0.9
61 | 1 | 0.0018653 | 0.0004675 | 0 | 0 | 1 | 0.98948 | -0.20222 | 0.4 | 1 | 1.1 | 0.9
77 | 1 | 0.0032087 | 0.00080417 | 0 | 0 | 1 | 0.978 | -0.42229 | 0.4 | 1 | 1.1 | 0.9
44 | 1 | 0.0020415 | 0.00051164 | 0 | 0 | 1 | 0.99049 | -0.18141 | 0.4 | 1 | 1.1 | 0.9
187 | 1 | 0.0029981 | 0.0007514 | 0 | 0 | 1 | 0.99053 | -0.18056 | 0.4 | 1 | 1.1 | 0.9
188 | 1 | 0 | 0 | 0 | 0 | 1 | 0.99062 | -0.17878 | 0.4 | 1 | 1.1 | 0.9
75 | 1 | 0 | 0 | 0 | 0 | 1 | 0.98947 | -0.20261 | 0.4 | 1 | 1.1 | 0.9
101 | 1 | 0 | 0 | 0 | 0 | 1 | 0.98936 | -0.2046 | 0.4 | 1 | 1.1 | 0.9
102 | 1 | 0.0026634 | 0.0006675 | 0 | 0 | 1 | 0.98938 | -0.20436 | 0.4 | 1 | 1.1 | 0.9
46 | 1 | 0.010876 | 0.0027257 | 0 | 0 | 1 | 0.9805 | -0.37364 | 0.4 | 1 | 1.1 | 0.9
47 | 1 | 0.007979 | 0.0019997 | 0 | 0 | 1 | 0.98148 | -0.35466 | 0.4 | 1 | 1.1 | 0.9
48 | 1 | 0.0072868 | 0.0018262 | 0 | 0 | 1 | 0.97999 | -0.38366 | 0.4 | 1 | 1.1 | 0.9
49 | 1 | 0 | 0 | 0 | 0 | 1 | 0.98303 | -0.32439 | 0.4 | 1 | 1.1 | 0.9
50 | 1 | 0 | 0 | 0 | 0 | 1 | 0.97953 | -0.39254 | 0.4 | 1 | 1.1 | 0.9
51 | 1 | 0.010508 | 0.0026336 | 0 | 0 | 1 | 0.98231 | -0.33853 | 0.4 | 1 | 1.1 | 0.9
52 | 1 | 0 | 0 | 0 | 0 | 1 | 0.98346 | -0.31607 | 0.4 | 1 | 1.1 | 0.9
53 | 1 | 0.0028131 | 0.00070503 | 0 | 0 | 1 | 0.97951 | -0.39306 | 0.4 | 1 | 1.1 | 0.9
54 | 1 | 0.0055784 | 0.0013981 | 0 | 0 | 1 | 0.97924 | -0.39835 | 0.4 | 1 | 1.1 | 0.9
55 | 1 | 0.0019814 | 0.00049659 | 0 | 0 | 1 | 0.98154 | -0.35354 | 0.4 | 1 | 1.1 | 0.9
56 | 1 | 0.0059575 | 0.0014931 | 0 | 0 | 1 | 0.98333 | -0.31864 | 0.4 | 1 | 1.1 | 0.9
57 | 1 | 0 | 0 | 0 | 0 | 1 | 0.98545 | -0.27748 | 0.4 | 1 | 1.1 | 0.9
161 | 1 | 0 | 0 | 0 | 0 | 1 | 0.97896 | -0.40365 | 0.4 | 1 | 1.1 | 0.9
58 | 1 | 0.002229 | 0.00055865 | 0 | 0 | 1 | 0.98152 | -0.35402 | 0.4 | 1 | 1.1 | 0.9
89 | 1 | 0.0092279 | 0.0023127 | 0 | 0 | 1 | 0.98284 | -0.32829 | 0.4 | 1 | 1.1 | 0.9
183 | 1 | 0.0038075 | 0.00095425 | 0 | 0 | 1 | 0.98731 | -0.24166 | 0.4 | 1 | 1.1 | 0.9
158 | 1 | 0.0057902 | 0.0014512 | 0 | 0 | 1 | 0.97876 | -0.40766 | 0.4 | 1 | 1.1 | 0.9
160 | 1 | 0.0037663 | 0.00094391 | 0 | 0 | 1 | 0.97751 | -0.43209 | 0.4 | 1 | 1.1 | 0.9
59 | 1 | 0.0030193 | 0.0007567 | 0 | 0 | 1 | 0.98149 | -0.35449 | 0.4 | 1 | 1.1 | 0.9
90 | 1 | 0.0055053 | 0.0013797 | 0 | 0 | 1 | 0.98183 | -0.34791 | 0.4 | 1 | 1.1 | 0.9
171 | 1 | 0.0028089 | 0.00070398 | 0 | 0 | 1 | 0.9876 | -0.23606 | 0.4 | 1 | 1.1 | 0.9
117 | 1 | 0.0085979 | 0.0021548 | 0 | 0 | 1 | 0.98147 | -0.355 | 0.4 | 1 | 1.1 | 0.9
118 | 1 | 0.0099436 | 0.0024921 | 0 | 0 | 1 | 0.98123 | -0.35975 | 0.4 | 1 | 1.1 | 0.9
62 | 1 | 0.0027891 | 0.00069901 | 0 | 0 | 1 | 0.98892 | -0.21313 | 0.4 | 1 | 1.1 | 0.9
121 | 1 | 0.00106 | 0.00026565 | 0 | 0 | 1 | 0.98932 | -0.20543 | 0.4 | 1 | 1.1 | 0.9
120 | 1 | 0.00063369 | 0.00015882 | 0 | 0 | 1 | 0.98931 | -0.20564 | 0.4 | 1 | 1.1 | 0.9
64 | 1 | 0.0032171 | 0.00080627 | 0 | 0 | 1 | 0.9859 | -0.27074 | 0.4 | 1 | 1.1 | 0.9
65 | 1 | 0.0027364 | 0.0006858 | 0 | 0 | 1 | 0.98596 | -0.26947 | 0.4 | 1 | 1.1 | 0.9
66 | 1 | 0.0016346 | 0.00040966 | 0 | 0 | 1 | 0.98589 | -0.271 | 0.4 | 1 | 1.1 | 0.9
67 | 1 | 0.0054825 | 0.0013741 | 0 | 0 | 1 | 0.98615 | -0.26587 | 0.4 | 1 | 1.1 | 0.9
68 | 1 | 0.0021366 | 0.00053549 | 0 | 0 | 1 | 0.98633 | -0.26227 | 0.4 | 1 | 1.1 | 0.9
104 | 1 | 0 | 0 | 0 | 0 | 1 | 0.9865 | -0.25912 | 0.4 | 1 | 1.1 | 0.9
105 | 1 | 0.0021309 | 0.00053404 | 0 | 0 | 1 | 0.98619 | -0.26508 | 0.4 | 1 | 1.1 | 0.9
106 | 1 | 0 | 0 | 0 | 0 | 1 | 0.98726 | -0.24433 | 0.4 | 1 | 1.1 | 0.9
72 | 1 | 0.0016888 | 0.00042326 | 0 | 0 | 1 | 0.97285 | -0.52421 | 0.4 | 1 | 1.1 | 0.9
73 | 1 | 0.013348 | 0.0033454 | 0 | 0 | 1 | 0.97173 | -0.54632 | 0.4 | 1 | 1.1 | 0.9
83 | 1 | 0.0023875 | 0.00059835 | 0 | 0 | 1 | 0.97208 | -0.53864 | 0.4 | 1 | 1.1 | 0.9
84 | 1 | 0.0023494 | 0.00058881 | 0 | 0 | 1 | 0.97194 | -0.54157 | 0.4 | 1 | 1.1 | 0.9
86 | 1 | 0.0029731 | 0.00074512 | 0 | 0 | 1 | 0.97172 | -0.54578 | 0.4 | 1 | 1.1 | 0.9
82 | 1 | 0.0024224 | 0.0006071 | 0 | 0 | 1 | 0.98187 | -0.3468 | 0.4 | 1 | 1.1 | 0.9
81 | 1 | 0.0061323 | 0.0015369 | 0 | 0 | 1 | 0.98992 | -0.19148 | 0.4 | 1 | 1.1 | 0.9
100 | 1 | 0 | 0 | 0 | 0 | 1 | 0.99005 | -0.18892 | 0.4 | 1 | 1.1 | 0.9
168 | 1 | 0.0024297 | 0.00060894 | 0 | 0 | 1 | 0.98223 | -0.33988 | 0.4 | 1 | 1.1 | 0.9
172 | 1 | 0.0046542 | 0.0011665 | 0 | 0 | 1 | 0.99001 | -0.18983 | 0.4 | 1 | 1.1 | 0.9
167 | 1 | 0 | 0 | 0 | 0 | 1 | 0.99032 | -0.18374 | 0.4 | 1 | 1.1 | 0.9
166 | 1 | 0.0034093 | 0.00085445 | 0 | 0 | 1 | 0.98331 | -0.31885 | 0.4 | 1 | 1.1 | 0.9
91 | 1 | 0 | 0 | 0 | 0 | 1 | 0.98094 | -0.36529 | 0.4 | 1 | 1.1 | 0.9
93 | 1 | 0 | 0 | 0 | 0 | 1 | 0.97992 | -0.38539 | 0.4 | 1 | 1.1 | 0.9
99 | 1 | 0.0093148 | 0.0023345 | 0 | 0 | 1 | 0.97902 | -0.40292 | 0.4 | 1 | 1.1 | 0.9
107 | 1 | 0.009445 | 0.0023671 | 0 | 0 | 1 | 0.9787 | -0.40917 | 0.4 | 1 | 1.1 | 0.9
169 | 1 | 0.0049033 | 0.0012289 | 0 | 0 | 1 | 0.98915 | -0.20611 | 0.4 | 1 | 1.1 | 0.9
170 | 1 | 0.006368 | 0.001596 | 0 | 0 | 1 | 0.9917 | -0.15734 | 0.4 | 1 | 1.1 | 0.9
165 | 1 | 0.003645 | 0.00091353 | 0 | 0 | 1 | 0.98754 | -0.23702 | 0.4 | 1 | 1.1 | 0.9
189 | 1 | 0.0015952 | 0.00039979 | 0 | 0 | 1 | 0.9905 | -0.1811 | 0.4 | 1 | 1.1 | 0.9
191 | 1 | 0.0024692 | 0.00061883 | 0 | 0 | 1 | 0.9903 | -0.18486 | 0.4 | 1 | 1.1 | 0.9
156 | 1 | 0.006423 | 0.0016097 | 0 | 0 | 1 | 0.98614 | -0.26598 | 0.4 | 1 | 1.1 | 0.9
184 | 1 | 0.0051361 | 0.0012872 | 0 | 0 | 1 | 0.9875 | -0.23949 | 0.4 | 1 | 1.1 | 0.9
154 | 1 | 0.0049004 | 0.0012282 | 0 | 0 | 1 | 0.98613 | -0.2662 | 0.4 | 1 | 1.1 | 0.9
185 | 1 | 0.0013154 | 0.00032966 | 0 | 0 | 1 | 0.98936 | -0.20342 | 0.4 | 1 | 1.1 | 0.9
108 | 1 | 0.0065315 | 0.0016369 | 0 | 0 | 1 | 0.97243 | -0.53201 | 0.4 | 1 | 1.1 | 0.9
109 | 1 | 0.0065243 | 0.0016351 | 0 | 0 | 1 | 0.97271 | -0.52651 | 0.4 | 1 | 1.1 | 0.9
110 | 1 | 0.0073247 | 0.0018357 | 0 | 0 | 1 | 0.972 | -0.54043 | 0.4 | 1 | 1.1 | 0.9
111 | 1 | 0.0057717 | 0.0014465 | 0 | 0 | 1 | 0.97286 | -0.52348 | 0.4 | 1 | 1.1 | 0.9
112 | 1 | 0.00753 | 0.0018872 | 0 | 0 | 1 | 0.97197 | -0.54103 | 0.4 | 1 | 1.1 | 0.9
113 | 1 | 0.0065028 | 0.0016297 | 0 | 0 | 1 | 0.97294 | -0.52184 | 0.4 | 1 | 1.1 | 0.9
114 | 1 | 0.0056004 | 0.0014036 | 0 | 0 | 1 | 0.97297 | -0.52135 | 0.4 | 1 | 1.1 | 0.9
115 | 1 | 0.0054818 | 0.0013739 | 0 | 0 | 1 | 0.97339 | -0.51311 | 0.4 | 1 | 1.1 | 0.9
116 | 1 | 0.0052323 | 0.0013113 | 0 | 0 | 1 | 0.97405 | -0.49991 | 0.4 | 1 | 1.1 | 0.9
159 | 1 | 0.0073281 | 0.0018366 | 0 | 0 | 1 | 0.97582 | -0.46522 | 0.4 | 1 | 1.1 | 0.9
198 | 1 | 0.0018385 | 0.00046076 | 0 | 0 | 1 | 0.98951 | -0.20011 | 0.4 | 1 | 1.1 | 0.9
197 | 1 | 0.0015921 | 0.00039901 | 0 | 0 | 1 | 0.98985 | -0.19358 | 0.4 | 1 | 1.1 | 0.9
153 | 1 | 0.0020374 | 0.00051061 | 0 | 0 | 1 | 0.98903 | -0.2093 | 0.4 | 1 | 1.1 | 0.9
145 | 1 | 0.0012958 | 0.00032477 | 0 | 0 | 1 | 0.98574 | -0.27276 | 0.4 | 1 | 1.1 | 0.9
131 | 1 | 0.0014431 | 0.00036168 | 0 | 0 | 1 | 0.98685 | -0.25133 | 0.4 | 1 | 1.1 | 0.9
132 | 1 | 0.0030156 | 0.00075579 | 0 | 0 | 1 | 0.98672 | -0.25377 | 0.4 | 1 | 1.1 | 0.9
133 | 1 | 0 | 0 | 0 | 0 | 1 | 0.98691 | -0.25008 | 0.4 | 1 | 1.1 | 0.9
135 | 1 | 0.001571 | 0.00039373 | 0 | 0 | 1 | 0.98684 | -0.25144 | 0.4 | 1 | 1.1 | 0.9
136 | 1 | 0.0020235 | 0.00050712 | 0 | 0 | 1 | 0.98769 | -0.23502 | 0.4 | 1 | 1.1 | 0.9
134 | 1 | 0.0047575 | 0.0011923 | 0 | 0 | 1 | 0.99033 | -0.18481 | 0.4 | 1 | 1.1 | 0.9
137 | 1 | 0.0034949 | 0.0008759 | 0 | 0 | 1 | 0.99034 | -0.18452 | 0.4 | 1 | 1.1 | 0.9
138 | 1 | 0.0014981 | 0.00037545 | 0 | 0 | 1 | 0.9865 | -0.25809 | 0.4 | 1 | 1.1 | 0.9
139 | 1 | 0.00069082 | 0.00017313 | 0 | 0 | 1 | 0.98832 | -0.22303 | 0.4 | 1 | 1.1 | 0.9
148 | 1 | 0.0034356 | 0.00086104 | 0 | 0 | 1 | 0.99061 | -0.17937 | 0.4 | 1 | 1.1 | 0.9
150 | 1 | 0.00072527 | 0.00018177 | 0 | 0 | 1 | 0.98621 | -0.26372 | 0.4 | 1 | 1.1 | 0.9
151 | 1 | 0.0019619 | 0.00049171 | 0 | 0 | 1 | 0.98837 | -0.22196 | 0.4 | 1 | 1.1 | 0.9
149 | 1 | 0 | 0 | 0 | 0 | 1 | 0.99072 | -0.17725 | 0.4 | 1 | 1.1 | 0.9
152 | 1 | 0.0015044 | 0.00037703 | 0 | 0 | 1 | 0.98894 | -0.21114 | 0.4 | 1 | 1.1 | 0.9
199 | 1 | 0.0037083 | 0.00092939 | 0 | 0 | 1 | 0.99155 | -0.16114 | 0.4 | 1 | 1.1 | 0.9
186 | 1 | 0 | 0 | 0 | 0 | 1 | 0.99011 | -0.18894 | 0.4 | 1 | 1.1 | 0.9
182 | 1 | 0 | 0 | 0 | 0 | 1 | 0.99263 | -0.14034 | 0.4 | 1 | 1.1 | 0.9
155 | 1 | 0.0021331 | 0.00053462 | 0 | 0 | 1 | 0.98608 | -0.26716 | 0.4 | 1 | 1.1 | 0.9
157 | 1 | 0.0027784 | 0.00069633 | 0 | 0 | 1 | 0.98606 | -0.26755 | 0.4 | 1 | 1.1 | 0.9
162 | 1 | 0.0033024 | 0.00082766 | 0 | 0 | 1 | 0.98528 | -0.28073 | 0.4 | 1 | 1.1 | 0.9
163 | 1 | 0.0039578 | 0.00099191 | 0 | 0 | 1 | 0.98554 | -0.27559 | 0.4 | 1 | 1.1 | 0.9
164 | 1 | 0.0014744 | 0.00036951 | 0 | 0 | 1 | 0.98358 | -0.31359 | 0.4 | 1 | 1.1 | 0.9
173 | 1 | 0.004307 | 0.0010794 | 0 | 0 | 1 | 0.99453 | -0.10338 | 0.4 | 1 | 1.1 | 0.9
196 | 1 | 0.00091718 | 0.00022987 | 0 | 0 | 1 | 0.99801 | -0.037508 | 0.4 | 1 | 1.1 | 0.9
194 | 1 | 0 | 0 | 0 | 0 | 1 | 0.99913 | -0.016432 | 0.4 | 1 | 1.1 | 0.9
174 | 1 | 0.0027246 | 0.00068284 | 0 | 0 | 1 | 0.9965 | -0.066479 | 0.4 | 1 | 1.1 | 0.9
175 | 1 | 0.0028681 | 0.00071881 | 0 | 0 | 1 | 0.99594 | -0.077034 | 0.4 | 1 | 1.1 | 0.9
176 | 1 | 0.0030703 | 0.00076948 | 0 | 0 | 1 | 0.99752 | -0.046976 | 0.4 | 1 | 1.1 | 0.9
177 | 1 | 0.0031814 | 0.00079734 | 0 | 0 | 1 | 0.99507 | -0.09371 | 0.4 | 1 | 1.1 | 0.9
178 | 1 | 0.0032582 | 0.00081658 | 0 | 0 | 1 | 0.99899 | -0.019077 | 0.4 | 1 | 1.1 | 0.9
179 | 1 | 0.0035118 | 0.00088015 | 0 | 0 | 1 | 0.99452 | -0.10416 | 0.4 | 1 | 1.1 | 0.9
180 | 3 | 0.0029461 | 0.00073835 | 0 | 0 | 1 | 1 | 0 | 0.4 | 1 | 1.1 | 0.9
181 | 1 | 0.0026351 | 0.00066041 | 0 | 0 | 1 | 0.99323 | -0.1288 | 0.4 | 1 | 1.1 | 0.9
190 | 1 | 0.0023599 | 0.00059145 | 0 | 0 | 1 | 0.99188 | -0.15468 | 0.4 | 1 | 1.1 | 0.9

## generator_data
GEN_BUS | PG | QG | QMAX | QMIN | VG | MBASE | GEN_STATUS | PMAX | PMIN
180 | 0.53968 | 0.13866 | 10 | -10 | 1 | 100 | 1 | 10 | 0

## branch_data
F_BUS | T_BUS | BR_R | BR_X | BR_B | RATE_A | RATE_B | RATE_C | TAP | SHIFT | BR_STATUS | ANGMIN | ANGMAX | P_in | Q_in | P_out | Q_out
1 | 2 | 3.8663 | 2.4744 | 6.4926e-09 | 0 | 0 | 0 | 0 | 0 | 1 | -90 | 90 | -0.0031933 | -0.00080033 | 0.0031937 | 0.00079998
2 | 4 | 2.2017 | 1.4091 | 3.6972e-09 | 0 | 0 | 0 | 0 | 0 | 1 | -90 | 90 | -0.005436 | -0.0013619 | 0.0054367 | 0.001362
4 | 5 | 2.4487 | 1.5672 | 4.1121e-09 | 0 | 0 | 0 | 0 | 0 | 1 | -90 | 90 | -0.0099123 | -0.0024829 | 0.0099149 | 0.0024841
4 | 6 | 1.9505 | 1.2483 | 3.2753e-09 | 0 | 0 | 0 | 0 | 0 | 1 | -90 | 90 | 0.0044756 | 0.0011208 | -0.0044752 | -0.0011209
5 | 125 | 0.16108 | 0.10309 | 2.7049e-10 | 0 | 0 | 0 | 0 | 0 | 1 | -90 | 90 | -0.011569 | -0.0028987 | 0.011569 | 0.0028988
6 | 126 | 2.3164 | 1.4825 | 3.8899e-09 | 0 | 0 | 0 | 0 | 0 | 1 | -90 | 90 | 0.003243 | 0.00081204 | -0.0032427 | -0.00081225
122 | 127 | 6.6003 | 4.2242 | 1.1084e-08 | 0 | 0 | 0 | 0 | 0 | 1 | -90 | 90 | -0.00074665 | -0.00018714 | 0.0007467 | 0.0001861
127 | 128 | 2.6164 | 1.6745 | 4.3936e-09 | 0 | 0 | 0 | 0 | 0 | 1 | -90 | 90 | -0.0015931 | -0.00039825 | 0.0015932 | 0.00039787
125 | 144 | 1.5603 | 0.99857 | 2.6201e-09 | 0 | 0 | 0 | 0 | 0 | 1 | -90 | 90 | -0.012858 | -0.0032217 | 0.01286 | 0.0032233
126 | 140 | 0.63242 | 0.40475 | 1.062e-09 | 0 | 0 | 0 | 0 | 0 | 1 | -90 | 90 | 0.0032427 | 0.00081225 | -0.0032427 | -0.00081231
144 | 145 | 0.15347 | 0.098223 | 2.5772e-10 | 0 | 0 | 0 | 0 | 0 | 1 | -90 | 90 | -0.014048 | -0.003521 | 0.014049 | 0.0035212
140 | 27 | 1.7902 | 1.1458 | 3.0063e-09 | 0 | 0 | 0 | 0 | 0 | 1 | -90 | 90 | 0.00077498 | 0.00019384 | -0.00077497 | -0.00019412
7 | 8 | 1.5322 | 0.98063 | 2.573e-09 | 0 | 0 | 0 | 0 | 0 | 1 | -90 | 90 | -0.0025251 | -0.00063288 | 0.0025253 | 0.00063271
8 | 10 | 0.35399 | 0.22655 | 5.9445e-10 | 0 | 0 | 0 | 0 | 0 | 1 | -90 | 90 | -0.0052913 | -0.001326 | 0.0052914 | 0.001326
10 | 12 | 0.73211 | 0.46855 | 1.2294e-09 | 0 | 0 | 0 | 0 | 0 | 1 | -90 | 90 | -0.0070163 | -0.0017583 | 0.0070167 | 0.0017584
12 | 17 | 1.1073 | 0.70864 | 1.8594e-09 | 0 | 0 | 0 | 0 | 0 | 1 | -90 | 90 | -0.008531 | -0.002138 | 0.0085319 | 0.0021383
17 | 78 | 0.80035 | 0.51222 | 1.344e-09 | 0 | 0 | 0 | 0 | 0 | 1 | -90 | 90 | -0.01085 | -0.0027194 | 0.010851 | 0.0027199
14 | 15 | 1.5097 | 0.9662 | 2.5352e-09 | 0 | 0 | 0 | 0 | 0 | 1 | -90 | 90 | -0.02373 | -0.0059623 | 0.02374 | 0.0059682
14 | 16 | 3.0532 | 1.954 | 5.1271e-09 | 0 | 0 | 0 | 0 | 0 | 1 | -90 | 90 | 0.02373 | 0.0059624 | -0.023711 | -0.0059505
15 | 96 | 3.6075 | 2.3088 | 6.058e-09 | 0 | 0 | 0 | 0 | 0 | 1 | -90 | 90 | -0.029684 | -0.0074581 | 0.02972 | 0.0074803
16 | 87 | 2.6135 | 1.6726 | 4.3887e-09 | 0 | 0 | 0 | 0 | 0 | 1 | -90 | 90 | 0.020246 | 0.0050822 | -0.020234 | -0.0050749
13 | 98 | 0.41735 | 0.2671 | 7.0084e-10 | 0 | 0 | 0 | 0 | 0 | 1 | -90 | 90 | -0.0013965 | -0.00035001 | 0.0013965 | 0.00034995
98 | 92 | 2.9168 | 1.8668 | 4.8982e-09 | 0 | 0 | 0 | 0 | 0 | 1 | -90 | 90 | -0.0031286 | -0.00078407 | 0.003129 | 0.0007838
78 | 80 | 0.42225 | 0.27024 | 7.0908e-10 | 0 | 0 | 0 | 0 | 0 | 1 | -90 | 90 | -0.065948 | -0.016645 | 0.065968 | 0.016658
78 | 76 | 3.2388 | 2.0728 | 5.4388e-09 | 0 | 0 | 0 | 0 | 0 | 1 | -90 | 90 | 0.055096 | 0.013925 | -0.054987 | -0.013856
96 | 103 | 2.5744 | 1.6476 | 4.3231e-09 | 0 | 0 | 0 | 0 | 0 | 1 | -90 | 90 | 0.0098671 | 0.0024738 | -0.0098643 | -0.0024724
96 | 76 | 4.0977 | 2.6225 | 6.8812e-09 | 0 | 0 | 0 | 0 | 0 | 1 | -90 | 90 | -0.049447 | -0.012425 | 0.049559 | 0.012496
87 | 85 | 0.6591 | 0.42182 | 1.1068e-09 | 0 | 0 | 0 | 0 | 0 | 1 | -90 | 90 | 0.017992 | 0.004513 | -0.01799 | -0.0045116
92 | 91 | 2.7884 | 1.7846 | 4.6825e-09 | 0 | 0 | 0 | 0 | 0 | 1 | -90 | 90 | -0.0089158 | -0.0022342 | 0.0089182 | 0.0022353
76 | 77 | 2.8084 | 1.7973 | 4.716e-09 | 0 | 0 | 0 | 0 | 0 | 1 | -90 | 90 | 0.0032089 | 0.00080394 | -0.0032086 | -0.00080419
85 | 83 | 1.4067 | 0.90028 | 2.3622e-09 | 0 | 0 | 0 | 0 | 0 | 1 | -90 | 90 | 0.016249 | 0.0040751 | -0.016244 | -0.0040727
80 | 82 | 1.6316 | 1.0442 | 2.7399e-09 | 0 | 0 | 0 | 0 | 0 | 1 | -90 | 90 | -0.068185 | -0.017214 | 0.068269 | 0.017267
94 | 95 | 2.4385 | 1.5606 | 4.0949e-09 | 0 | 0 | 0 | 0 | 0 | 1 | -90 | 90 | -0.002926 | -0.00073332 | 0.0029262 | 0.00073306
95 | 62 | 0.43216 | 0.27658 | 7.2571e-10 | 0 | 0 | 0 | 0 | 0 | 1 | -90 | 90 | -0.010954 | -0.0027451 | 0.010955 | 0.0027454
18 | 19 | 0.17054 | 0.10915 | 2.8639e-10 | 0 | 0 | 0 | 0 | 0 | 1 | -90 | 90 | 0.0043237 | 0.0010836 | -0.0043237 | -0.0010836
18 | 20 | 0.55353 | 0.35426 | 9.2952e-10 | 0 | 0 | 0 | 0 | 0 | 1 | -90 | 90 | -0.006323 | -0.0015847 | 0.0063232 | 0.0015848
19 | 21 | 0.35586 | 0.22775 | 5.9758e-10 | 0 | 0 | 0 | 0 | 0 | 1 | -90 | 90 | 0.0043237 | 0.0010836 | -0.0043236 | -0.0010836
20 | 22 | 0.82269 | 0.52652 | 1.3815e-09 | 0 | 0 | 0 | 0 | 0 | 1 | -90 | 90 | -0.0063232 | -0.0015848 | 0.0063236 | 0.0015849
22 | 29 | 2.7958 | 1.7893 | 4.695e-09 | 0 | 0 | 0 | 0 | 0 | 1 | -90 | 90 | 0.035598 | 0.0089595 | -0.035558 | -0.0089346
22 | 23 | 0.63633 | 0.40725 | 1.0686e-09 | 0 | 0 | 0 | 0 | 0 | 1 | -90 | 90 | -0.041921 | -0.010544 | 0.041934 | 0.010552
29 | 69 | 3.4779 | 2.2259 | 5.8403e-09 | 0 | 0 | 0 | 0 | 0 | 1 | -90 | 90 | 0.031414 | 0.007896 | -0.031376 | -0.007872
23 | 24 | 0.70887 | 0.45368 | 1.1904e-09 | 0 | 0 | 0 | 0 | 0 | 1 | -90 | 90 | -0.041934 | -0.010552 | 0.041948 | 0.010561
24 | 25 | 2.2086 | 1.4135 | 3.7089e-09 | 0 | 0 | 0 | 0 | 0 | 1 | -90 | 90 | -0.046398 | -0.011676 | 0.046451 | 0.01171
69 | 70 | 6.2115 | 3.9753 | 1.0431e-08 | 0 | 0 | 0 | 0 | 0 | 1 | -90 | 90 | 0.0044954 | 0.0011263 | -0.004494 | -0.0011264
69 | 71 | 1.6211 | 1.0375 | 2.7222e-09 | 0 | 0 | 0 | 0 | 0 | 1 | -90 | 90 | 0.02688 | 0.0067458 | -0.026867 | -0.0067376
25 | 26 | 1.1929 | 0.76345 | 2.0032e-09 | 0 | 0 | 0 | 0 | 0 | 1 | -90 | 90 | -0.046451 | -0.01171 | 0.04648 | 0.011728
26 | 28 | 5.7216 | 3.6618 | 9.608e-09 | 0 | 0 | 0 | 0 | 0 | 1 | -90 | 90 | -0.049614 | -0.01251 | 0.04977 | 0.01261
26 | 130 | 8.1869 | 5.2396 | 1.3748e-08 | 0 | 0 | 0 | 0 | 0 | 1 | -90 | 90 | 0.0031339 | 0.0007824 | -0.003133 | -0.00078315
28 | 142 | 5.3626 | 3.4321 | 9.0053e-09 | 0 | 0 | 0 | 0 | 0 | 1 | -90 | 90 | -0.051025 | -0.012924 | 0.05118 | 0.013022
130 | 129 | 3.8229 | 2.4466 | 6.4197e-09 | 0 | 0 | 0 | 0 | 0 | 1 | -90 | 90 | 0.0015933 | 0.00039724 | -0.0015932 | -0.00039779
27 | 141 | 0.65695 | 0.42045 | 1.1032e-09 | 0 | 0 | 0 | 0 | 0 | 1 | -90 | 90 | 0.00077497 | 0.00019412 | -0.00077497 | -0.00019423
142 | 143 | 1.983 | 1.2691 | 6.6599e-09 | 0 | 0 | 0 | 0 | 0 | 1 | -90 | 90 | -0.05118 | -0.013022 | 0.051237 | 0.013057
128 | 129 | 0.59203 | 0.3789 | 9.9418e-10 | 0 | 0 | 0 | 0 | 0 | 1 | -90 | 90 | -0.0015932 | -0.00039787 | 0.0015932 | 0.00039779
143 | 145 | 1.5746 | 1.0077 | 2.6442e-09 | 0 | 0 | 0 | 0 | 0 | 1 | -90 | 90 | 0.015349 | 0.0038483 | -0.015344 | -0.003846
143 | 150 | 0.23063 | 0.1476 | 1.1619e-09 | 0 | 0 | 0 | 0 | 0 | 1 | -90 | 90 | -0.066585 | -0.016906 | 0.066596 | 0.016913
70 | 72 | 0.063637 | 0.040728 | 1.0686e-10 | 0 | 0 | 0 | 0 | 0 | 1 | -90 | 90 | 0.0016888 | 0.00042327 | -0.0016888 | -0.00042328
71 | 73 | 5.856 | 3.7479 | 9.8339e-09 | 0 | 0 | 0 | 0 | 0 | 1 | -90 | 90 | 0.01336 | 0.0033521 | -0.013348 | -0.0033455
30 | 31 | 3.4512 | 2.2088 | 5.7955e-09 | 0 | 0 | 0 | 0 | 0 | 1 | -90 | 90 | 0.028463 | 0.0071709 | -0.028433 | -0.0071522
30 | 32 | 1.053 | 0.67392 | 1.7683e-09 | 0 | 0 | 0 | 0 | 0 | 1 | -90 | 90 | -0.030347 | -0.007643 | 0.030358 | 0.0076496
31 | 33 | 2.2151 | 1.4177 | 3.7198e-09 | 0 | 0 | 0 | 0 | 0 | 1 | -90 | 90 | 0.026203 | 0.0065934 | -0.026187 | -0.0065832
32 | 34 | 3.7057 | 2.3716 | 6.2229e-09 | 0 | 0 | 0 | 0 | 0 | 1 | -90 | 90 | -0.033034 | -0.0083199 | 0.033078 | 0.0083471
32 | 35 | 0.51742 | 0.33115 | 8.6889e-10 | 0 | 0 | 0 | 0 | 0 | 1 | -90 | 90 | 0.0026764 | 0.00067039 | -0.0026764 | -0.00067045
33 | 37 | 5.0126 | 3.2081 | 8.4175e-09 | 0 | 0 | 0 | 0 | 0 | 1 | -90 | 90 | 0.026187 | 0.0065832 | -0.02615 | -0.0065603
34 | 195 | 2.3948 | 1.5327 | 4.0215e-09 | 0 | 0 | 0 | 0 | 0 | 1 | -90 | 90 | -0.033622 | -0.0084836 | 0.033651 | 0.0085018
35 | 38 | 0.85765 | 0.54889 | 1.4402e-09 | 0 | 0 | 0 | 0 | 0 | 1 | -90 | 90 | 0.0026764 | 0.00067045 | -0.0026763 | -0.00067055
195 | 193 | 0.7818 | 0.50035 | 1.3129e-09 | 0 | 0 | 0 | 0 | 0 | 1 | -90 | 90 | -0.037764 | -0.0095322 | 0.037776 | 0.0095397
195 | 45 | 2.749 | 1.7594 | 4.6164e-09 | 0 | 0 | 0 | 0 | 0 | 1 | -90 | 90 | 0.0031608 | 0.00079183 | -0.0031605 | -0.0007921
193 | 192 | 2.5756 | 1.6484 | 4.3251e-09 | 0 | 0 | 0 | 0 | 0 | 1 | -90 | 90 | -0.037776 | -0.0095397 | 0.037815 | 0.0095644
37 | 41 | 4.3583 | 2.7893 | 7.3187e-09 | 0 | 0 | 0 | 0 | 0 | 1 | -90 | 90 | 0.0073654 | 0.0018429 | -0.0073628 | -0.001842
37 | 42 | 2.7617 | 1.7675 | 4.6376e-09 | 0 | 0 | 0 | 0 | 0 | 1 | -90 | 90 | 0.018784 | 0.0047174 | -0.018774 | -0.0047111
192 | 194 | 1.4935 | 0.95582 | 2.5079e-09 | 0 | 0 | 0 | 0 | 0 | 1 | -90 | 90 | -0.03911 | -0.009889 | 0.039135 | 0.0099044
38 | 39 | 1.1981 | 0.76675 | 2.0118e-09 | 0 | 0 | 0 | 0 | 0 | 1 | -90 | 90 | 0.00055205 | 0.00013816 | -0.00055204 | -0.00013836
41 | 63 | 2.1876 | 1.4 | 3.6735e-09 | 0 | 0 | 0 | 0 | 0 | 1 | -90 | 90 | 0.0053105 | 0.0013276 | -0.0053098 | -0.0013276
42 | 60 | 1.8554 | 1.1875 | 3.1158e-09 | 0 | 0 | 0 | 0 | 0 | 1 | -90 | 90 | 0.016857 | 0.0042306 | -0.016851 | -0.0042273
40 | 97 | 2.4556 | 1.5716 | 4.1236e-09 | 0 | 0 | 0 | 0 | 0 | 1 | -90 | 90 | -0.004515 | -0.0011316 | 0.0045156 | 0.0011316
97 | 88 | 0.59105 | 0.37827 | 9.9254e-10 | 0 | 0 | 0 | 0 | 0 | 1 | -90 | 90 | -0.0056747 | -0.0014222 | 0.0056749 | 0.0014222
63 | 74 | 13.2814 | 8.5001 | 2.2303e-08 | 0 | 0 | 0 | 0 | 0 | 1 | -90 | 90 | 0.0043611 | 0.0010898 | -0.0043583 | -0.0010902
60 | 61 | 2.2481 | 1.4388 | 3.7752e-09 | 0 | 0 | 0 | 0 | 0 | 1 | -90 | 90 | 0.015622 | 0.0039194 | -0.015616 | -0.0039159
88 | 86 | 0.44459 | 0.28454 | 7.4658e-10 | 0 | 0 | 0 | 0 | 0 | 1 | -90 | 90 | -0.0085301 | -0.0021378 | 0.0085305 | 0.002138
74 | 75 | 4.1563 | 2.6601 | 6.9796e-09 | 0 | 0 | 0 | 0 | 0 | 1 | -90 | 90 | 0.0043583 | 0.0010902 | -0.0043575 | -0.0010904
61 | 62 | 3.4827 | 2.229 | 5.8485e-09 | 0 | 0 | 0 | 0 | 0 | 1 | -90 | 90 | 0.013751 | 0.0034484 | -0.013744 | -0.0034444
44 | 187 | 1.8239 | 1.1673 | 3.0628e-09 | 0 | 0 | 0 | 0 | 0 | 1 | -90 | 90 | -0.0020415 | -0.00051164 | 0.0020415 | 0.00051139
187 | 188 | 1.5562 | 0.99598 | 2.6133e-09 | 0 | 0 | 0 | 0 | 0 | 1 | -90 | 90 | -0.0050397 | -0.0012628 | 0.0050401 | 0.0012628
188 | 189 | 0.11368 | 0.072758 | 5.7272e-10 | 0 | 0 | 0 | 0 | 0 | 1 | -90 | 90 | 0.090886 | 0.023123 | -0.090876 | -0.023116
188 | 190 | 1.1164 | 0.71448 | 5.6241e-09 | 0 | 0 | 0 | 0 | 0 | 1 | -90 | 90 | -0.095926 | -0.024386 | 0.096037 | 0.024457
75 | 101 | 5.1358 | 3.2869 | 8.6244e-09 | 0 | 0 | 0 | 0 | 0 | 1 | -90 | 90 | 0.0016939 | 0.00042318 | -0.0016937 | -0.00042392
75 | 102 | 2.8806 | 1.8436 | 4.8373e-09 | 0 | 0 | 0 | 0 | 0 | 1 | -90 | 90 | 0.0026636 | 0.00066717 | -0.0026634 | -0.0006675
101 | 121 | 2.1426 | 1.3713 | 3.598e-09 | 0 | 0 | 0 | 0 | 0 | 1 | -90 | 90 | 0.0016937 | 0.00042392 | -0.0016937 | -0.00042423
46 | 47 | 0.81921 | 0.5243 | 4.127e-09 | 0 | 0 | 0 | 0 | 0 | 1 | -90 | 90 | -0.10041 | -0.025349 | 0.1005 | 0.025407
46 | 48 | 0.48443 | 0.31004 | 2.4405e-09 | 0 | 0 | 0 | 0 | 0 | 1 | -90 | 90 | 0.089538 | 0.022623 | -0.089495 | -0.022596
47 | 49 | 1.213 | 0.77633 | 6.111e-09 | 0 | 0 | 0 | 0 | 0 | 1 | -90 | 90 | -0.10848 | -0.027407 | 0.10864 | 0.027507
48 | 50 | 0.46726 | 0.29905 | 2.354e-09 | 0 | 0 | 0 | 0 | 0 | 1 | -90 | 90 | 0.082208 | 0.02077 | -0.082173 | -0.020748
49 | 51 | 1.6876 | 1.0801 | 2.8339e-09 | 0 | 0 | 0 | 0 | 0 | 1 | -90 | 90 | 0.036326 | 0.0091214 | -0.036301 | -0.009106
49 | 52 | 0.24992 | 0.15995 | 1.2591e-09 | 0 | 0 | 0 | 0 | 0 | 1 | -90 | 90 | -0.14497 | -0.036628 | 0.14502 | 0.036665
50 | 53 | 0.79121 | 0.50637 | 1.3287e-09 | 0 | 0 | 0 | 0 | 0 | 1 | -90 | 90 | 0.0028131 | 0.00070497 | -0.0028131 | -0.00070505
50 | 54 | 0.31621 | 0.20238 | 1.593e-09 | 0 | 0 | 0 | 0 | 0 | 1 | -90 | 90 | 0.07936 | 0.020043 | -0.079338 | -0.020029
51 | 55 | 2.5173 | 1.6111 | 4.2272e-09 | 0 | 0 | 0 | 0 | 0 | 1 | -90 | 90 | 0.025793 | 0.0064724 | -0.025775 | -0.006461
52 | 56 | 0.23053 | 0.14754 | 3.8713e-10 | 0 | 0 | 0 | 0 | 0 | 1 | -90 | 90 | 0.048484 | 0.012194 | -0.048478 | -0.01219
52 | 57 | 0.87057 | 0.55717 | 4.3858e-09 | 0 | 0 | 0 | 0 | 0 | 1 | -90 | 90 | -0.19351 | -0.048859 | 0.19387 | 0.049088
54 | 161 | 0.31062 | 0.19879 | 1.0432e-09 | 0 | 0 | 0 | 0 | 0 | 1 | -90 | 90 | 0.07376 | 0.018631 | -0.073741 | -0.018619
55 | 58 | 0.086648 | 0.055455 | 1.4551e-10 | 0 | 0 | 0 | 0 | 0 | 1 | -90 | 90 | 0.023793 | 0.0059644 | -0.023793 | -0.0059641
56 | 89 | 0.98466 | 0.63018 | 1.6535e-09 | 0 | 0 | 0 | 0 | 0 | 1 | -90 | 90 | 0.042521 | 0.010697 | -0.042501 | -0.010685
57 | 183 | 0.81108 | 0.51909 | 4.0861e-09 | 0 | 0 | 0 | 0 | 0 | 1 | -90 | 90 | -0.19387 | -0.049088 | 0.1942 | 0.049301
161 | 158 | 2.9741 | 1.9034 | 4.9943e-09 | 0 | 0 | 0 | 0 | 0 | 1 | -90 | 90 | 0.0057912 | 0.0014514 | -0.0057901 | -0.0014512
161 | 160 | 1.8045 | 1.1549 | 3.0303e-09 | 0 | 0 | 0 | 0 | 0 | 1 | -90 | 90 | 0.06795 | 0.017167 | -0.067857 | -0.017109
58 | 59 | 0.093475 | 0.059824 | 1.5697e-10 | 0 | 0 | 0 | 0 | 0 | 1 | -90 | 90 | 0.021564 | 0.0054054 | -0.021563 | -0.0054051
89 | 90 | 2.5572 | 1.6366 | 4.2942e-09 | 0 | 0 | 0 | 0 | 0 | 1 | -90 | 90 | 0.033274 | 0.008372 | -0.033242 | -0.0083525
183 | 171 | 0.12464 | 0.079767 | 6.279e-10 | 0 | 0 | 0 | 0 | 0 | 1 | -90 | 90 | -0.19801 | -0.050255 | 0.19806 | 0.050289
160 | 159 | 2.2192 | 1.4203 | 3.7267e-09 | 0 | 0 | 0 | 0 | 0 | 1 | -90 | 90 | 0.064091 | 0.016165 | -0.063989 | -0.0161
59 | 117 | 0.1196 | 0.076545 | 2.0084e-10 | 0 | 0 | 0 | 0 | 0 | 1 | -90 | 90 | 0.018544 | 0.0046484 | -0.018544 | -0.0046481
90 | 91 | 2.7116 | 1.7354 | 4.5534e-09 | 0 | 0 | 0 | 0 | 0 | 1 | -90 | 90 | 0.027737 | 0.0069728 | -0.027714 | -0.0069585
171 | 169 | 0.65835 | 0.42134 | 3.3166e-09 | 0 | 0 | 0 | 0 | 0 | 1 | -90 | 90 | -0.20087 | -0.050993 | 0.20116 | 0.051178
117 | 118 | 2.0611 | 1.3191 | 3.4612e-09 | 0 | 0 | 0 | 0 | 0 | 1 | -90 | 90 | 0.0099457 | 0.0024933 | -0.0099435 | -0.0024921
121 | 120 | 1.4909 | 0.9542 | 2.5037e-09 | 0 | 0 | 0 | 0 | 0 | 1 | -90 | 90 | 0.0006337 | 0.00015858 | -0.00063369 | -0.00015882
64 | 65 | 1.1408 | 0.73011 | 1.9157e-09 | 0 | 0 | 0 | 0 | 0 | 1 | -90 | 90 | -0.0048516 | -0.0012158 | 0.0048519 | 0.0012158
64 | 66 | 0.70762 | 0.45288 | 1.1883e-09 | 0 | 0 | 0 | 0 | 0 | 1 | -90 | 90 | 0.0016346 | 0.00040956 | -0.0016346 | -0.00040966
65 | 67 | 2.0632 | 1.3204 | 3.4646e-09 | 0 | 0 | 0 | 0 | 0 | 1 | -90 | 90 | -0.0075883 | -0.0019016 | 0.0075896 | 0.0019021
67 | 68 | 1.2027 | 0.76975 | 2.0197e-09 | 0 | 0 | 0 | 0 | 0 | 1 | -90 | 90 | -0.013072 | -0.0032762 | 0.013074 | 0.0032774
68 | 104 | 0.90305 | 0.57795 | 1.5165e-09 | 0 | 0 | 0 | 0 | 0 | 1 | -90 | 90 | -0.015211 | -0.0038129 | 0.015213 | 0.0038143
104 | 105 | 1.4147 | 0.90543 | 2.3757e-09 | 0 | 0 | 0 | 0 | 0 | 1 | -90 | 90 | 0.018372 | 0.0046064 | -0.018367 | -0.0046033
104 | 106 | 1.9232 | 1.2308 | 3.2296e-09 | 0 | 0 | 0 | 0 | 0 | 1 | -90 | 90 | -0.033585 | -0.0084207 | 0.033609 | 0.0084355
105 | 156 | 0.24307 | 0.15557 | 4.0818e-10 | 0 | 0 | 0 | 0 | 0 | 1 | -90 | 90 | 0.016236 | 0.0040693 | -0.016235 | -0.0040689
106 | 184 | 0.62984 | 0.4031 | 1.0577e-09 | 0 | 0 | 0 | 0 | 0 | 1 | -90 | 90 | -0.033609 | -0.0084355 | 0.033617 | 0.0084404
83 | 84 | 0.89535 | 0.57302 | 1.5035e-09 | 0 | 0 | 0 | 0 | 0 | 1 | -90 | 90 | 0.013857 | 0.0034743 | -0.013855 | -0.0034732
84 | 86 | 1.5468 | 0.98995 | 2.5975e-09 | 0 | 0 | 0 | 0 | 0 | 1 | -90 | 90 | 0.011506 | 0.0028844 | -0.011503 | -0.0028831
82 | 168 | 0.4253 | 0.27219 | 7.1419e-10 | 0 | 0 | 0 | 0 | 0 | 1 | -90 | 90 | -0.070691 | -0.017874 | 0.070715 | 0.017889
81 | 100 | 1.8341 | 1.1738 | 3.0799e-09 | 0 | 0 | 0 | 0 | 0 | 1 | -90 | 90 | -0.0061323 | -0.0015369 | 0.006133 | 0.0015371
100 | 172 | 0.85662 | 0.54823 | 1.4385e-09 | 0 | 0 | 0 | 0 | 0 | 1 | -90 | 90 | 0.0046544 | 0.0011664 | -0.0046542 | -0.0011665
100 | 167 | 2.1118 | 1.3516 | 3.5463e-09 | 0 | 0 | 0 | 0 | 0 | 1 | -90 | 90 | -0.010787 | -0.0027035 | 0.01079 | 0.0027049
168 | 166 | 1.2519 | 0.80125 | 2.1024e-09 | 0 | 0 | 0 | 0 | 0 | 1 | -90 | 90 | -0.073144 | -0.018498 | 0.073218 | 0.018545
167 | 169 | 0.4812 | 0.30797 | 2.4242e-09 | 0 | 0 | 0 | 0 | 0 | 1 | -90 | 90 | 0.20629 | 0.052549 | -0.20607 | -0.052407
167 | 170 | 0.38311 | 0.24519 | 1.93e-09 | 0 | 0 | 0 | 0 | 0 | 1 | -90 | 90 | -0.30664 | -0.078108 | 0.30703 | 0.078358
167 | 165 | 2.6386 | 1.6887 | 4.431e-09 | 0 | 0 | 0 | 0 | 0 | 1 | -90 | 90 | 0.089559 | 0.022854 | -0.089329 | -0.022707
166 | 164 | 0.29995 | 0.19197 | 5.0369e-10 | 0 | 0 | 0 | 0 | 0 | 1 | -90 | 90 | -0.076628 | -0.0194 | 0.076647 | 0.019412
91 | 93 | 4.6142 | 2.9531 | 7.7485e-09 | 0 | 0 | 0 | 0 | 0 | 1 | -90 | 90 | 0.018796 | 0.0047232 | -0.018778 | -0.0047124
93 | 99 | 4.0197 | 2.5726 | 6.7502e-09 | 0 | 0 | 0 | 0 | 0 | 1 | -90 | 90 | 0.018778 | 0.0047125 | -0.018762 | -0.0047031
99 | 107 | 2.8397 | 1.8174 | 4.7686e-09 | 0 | 0 | 0 | 0 | 0 | 1 | -90 | 90 | 0.0094476 | 0.0023685 | -0.0094448 | -0.0023672
170 | 173 | 0.77001 | 0.49281 | 3.8792e-09 | 0 | 0 | 0 | 0 | 0 | 1 | -90 | 90 | -0.3134 | -0.079954 | 0.31421 | 0.080477
165 | 163 | 1.9831 | 1.2692 | 3.3302e-09 | 0 | 0 | 0 | 0 | 0 | 1 | -90 | 90 | 0.085684 | 0.021794 | -0.085525 | -0.021692
189 | 191 | 0.18712 | 0.11975 | 9.4266e-10 | 0 | 0 | 0 | 0 | 0 | 1 | -90 | 90 | 0.08928 | 0.022717 | -0.089264 | -0.022706
191 | 197 | 0.44576 | 0.28528 | 2.2456e-09 | 0 | 0 | 0 | 0 | 0 | 1 | -90 | 90 | 0.086795 | 0.022088 | -0.086759 | -0.022065
156 | 154 | 0.095102 | 0.060865 | 1.597e-10 | 0 | 0 | 0 | 0 | 0 | 1 | -90 | 90 | 0.0098123 | 0.0024591 | -0.0098122 | -0.0024591
184 | 185 | 4.0795 | 2.6109 | 6.8506e-09 | 0 | 0 | 0 | 0 | 0 | 1 | -90 | 90 | -0.038753 | -0.0097276 | 0.03882 | 0.0097697
154 | 155 | 0.85235 | 0.5455 | 1.4313e-09 | 0 | 0 | 0 | 0 | 0 | 1 | -90 | 90 | 0.0049118 | 0.0012309 | -0.0049116 | -0.0012309
185 | 186 | 1.5882 | 1.0164 | 2.6669e-09 | 0 | 0 | 0 | 0 | 0 | 1 | -90 | 90 | -0.040135 | -0.010099 | 0.040163 | 0.010117
108 | 109 | 1.0902 | 0.69773 | 1.8308e-09 | 0 | 0 | 0 | 0 | 0 | 1 | -90 | 90 | -0.021392 | -0.0053636 | 0.021397 | 0.005367
108 | 110 | 2.4019 | 1.5372 | 4.0334e-09 | 0 | 0 | 0 | 0 | 0 | 1 | -90 | 90 | 0.01486 | 0.0037266 | -0.014854 | -0.0037232
109 | 111 | 0.46061 | 0.29479 | 7.7348e-10 | 0 | 0 | 0 | 0 | 0 | 1 | -90 | 90 | -0.027921 | -0.0070022 | 0.027925 | 0.0070047
110 | 112 | 0.34004 | 0.21762 | 5.7101e-10 | 0 | 0 | 0 | 0 | 0 | 1 | -90 | 90 | 0.00753 | 0.0018874 | -0.0075298 | -0.0018873
111 | 113 | 0.20623 | 0.13199 | 3.4632e-10 | 0 | 0 | 0 | 0 | 0 | 1 | -90 | 90 | -0.033697 | -0.0084513 | 0.0337 | 0.008453
113 | 114 | 0.051194 | 0.032764 | 8.5969e-11 | 0 | 0 | 0 | 0 | 0 | 1 | -90 | 90 | -0.040202 | -0.010083 | 0.040203 | 0.010083
114 | 115 | 0.76467 | 0.48939 | 1.2841e-09 | 0 | 0 | 0 | 0 | 0 | 1 | -90 | 90 | -0.045803 | -0.011487 | 0.045821 | 0.011498
115 | 116 | 1.0941 | 0.7002 | 1.8372e-09 | 0 | 0 | 0 | 0 | 0 | 1 | -90 | 90 | -0.051303 | -0.012872 | 0.051335 | 0.012893
116 | 159 | 2.616 | 1.6742 | 4.393e-09 | 0 | 0 | 0 | 0 | 0 | 1 | -90 | 90 | -0.056568 | -0.014204 | 0.056661 | 0.014264
198 | 197 | 0.33982 | 0.21749 | 1.712e-09 | 0 | 0 | 0 | 0 | 0 | 1 | -90 | 90 | -0.08514 | -0.021649 | 0.085166 | 0.021666
198 | 153 | 0.48853 | 0.31266 | 2.4611e-09 | 0 | 0 | 0 | 0 | 0 | 1 | -90 | 90 | 0.083301 | 0.021188 | -0.083264 | -0.021164
153 | 152 | 0.10017 | 0.064111 | 5.0465e-10 | 0 | 0 | 0 | 0 | 0 | 1 | -90 | 90 | 0.081227 | 0.020654 | -0.08122 | -0.020649
131 | 132 | 3.5388 | 2.2649 | 5.9427e-09 | 0 | 0 | 0 | 0 | 0 | 1 | -90 | 90 | 0.003016 | 0.00075544 | -0.0030156 | -0.00075579
131 | 133 | 1.2209 | 0.78135 | 2.0502e-09 | 0 | 0 | 0 | 0 | 0 | 1 | -90 | 90 | -0.0044591 | -0.0011171 | 0.0044593 | 0.0011171
133 | 135 | 0.085115 | 0.054473 | 4.2879e-10 | 0 | 0 | 0 | 0 | 0 | 1 | -90 | 90 | 0.070436 | 0.017892 | -0.070431 | -0.017889
133 | 136 | 0.88563 | 0.5668 | 4.4616e-09 | 0 | 0 | 0 | 0 | 0 | 1 | -90 | 90 | -0.074895 | -0.019009 | 0.074949 | 0.019043
135 | 138 | 0.42548 | 0.27231 | 2.1435e-09 | 0 | 0 | 0 | 0 | 0 | 1 | -90 | 90 | 0.06886 | 0.017495 | -0.068838 | -0.017481
136 | 139 | 0.68759 | 0.44006 | 3.4639e-09 | 0 | 0 | 0 | 0 | 0 | 1 | -90 | 90 | -0.076973 | -0.019551 | 0.077017 | 0.019579
134 | 137 | 0.26556 | 0.16996 | 4.4595e-10 | 0 | 0 | 0 | 0 | 0 | 1 | -90 | 90 | -0.0047575 | -0.0011923 | 0.0047576 | 0.0011923
137 | 148 | 2.7448 | 1.7566 | 4.6092e-09 | 0 | 0 | 0 | 0 | 0 | 1 | -90 | 90 | -0.0082524 | -0.0020682 | 0.0082545 | 0.0020691
138 | 150 | 0.36759 | 0.23526 | 1.8519e-09 | 0 | 0 | 0 | 0 | 0 | 1 | -90 | 90 | 0.06734 | 0.017106 | -0.067322 | -0.017095
139 | 151 | 0.060609 | 0.03879 | 3.0534e-10 | 0 | 0 | 0 | 0 | 0 | 1 | -90 | 90 | -0.077708 | -0.019752 | 0.077712 | 0.019754
148 | 149 | 0.80003 | 0.51202 | 1.3435e-09 | 0 | 0 | 0 | 0 | 0 | 1 | -90 | 90 | -0.01169 | -0.0029301 | 0.011691 | 0.0029308
151 | 152 | 0.6008 | 0.38451 | 3.0267e-09 | 0 | 0 | 0 | 0 | 0 | 1 | -90 | 90 | -0.079674 | -0.020246 | 0.079715 | 0.020272
149 | 199 | 1.371 | 0.87743 | 2.3022e-09 | 0 | 0 | 0 | 0 | 0 | 1 | -90 | 90 | -0.051876 | -0.013062 | 0.051916 | 0.013087
149 | 186 | 1.2847 | 0.8222 | 2.1573e-09 | 0 | 0 | 0 | 0 | 0 | 1 | -90 | 90 | 0.040185 | 0.010131 | -0.040163 | -0.010117
199 | 182 | 1.6554 | 1.0595 | 2.7799e-09 | 0 | 0 | 0 | 0 | 0 | 1 | -90 | 90 | -0.055625 | -0.014016 | 0.05568 | 0.014052
182 | 190 | 0.64983 | 0.41589 | 3.2737e-09 | 0 | 0 | 0 | 0 | 0 | 1 | -90 | 90 | 0.098465 | 0.025091 | -0.098397 | -0.025048
182 | 181 | 0.33371 | 0.21357 | 1.6812e-09 | 0 | 0 | 0 | 0 | 0 | 1 | -90 | 90 | -0.15415 | -0.039143 | 0.15423 | 0.039197
155 | 157 | 0.6152 | 0.39373 | 1.0331e-09 | 0 | 0 | 0 | 0 | 0 | 1 | -90 | 90 | 0.0027784 | 0.00069627 | -0.0027784 | -0.00069633
162 | 163 | 0.27649 | 0.17696 | 4.6431e-10 | 0 | 0 | 0 | 0 | 0 | 1 | -90 | 90 | -0.081547 | -0.020688 | 0.081567 | 0.020701
162 | 164 | 1.8389 | 1.1769 | 3.0881e-09 | 0 | 0 | 0 | 0 | 0 | 1 | -90 | 90 | 0.078245 | 0.01986 | -0.078121 | -0.019781
173 | 196 | 0.93305 | 0.59715 | 4.7005e-09 | 0 | 0 | 0 | 0 | 0 | 1 | -90 | 90 | -0.31852 | -0.081556 | 0.31954 | 0.082209
196 | 194 | 0.29904 | 0.19139 | 1.5065e-09 | 0 | 0 | 0 | 0 | 0 | 1 | -90 | 90 | -0.32046 | -0.082438 | 0.32079 | 0.082649
194 | 180 | 0.20794 | 0.13308 | 1.0476e-09 | 0 | 0 | 0 | 0 | 0 | 1 | -90 | 90 | -0.35992 | -0.092553 | 0.36021 | 0.092737
174 | 175 | 0.28453 | 0.1821 | 1.4334e-09 | 0 | 0 | 0 | 0 | 0 | 1 | -90 | 90 | 0.16691 | 0.042563 | -0.16683 | -0.042509
174 | 176 | 0.51799 | 0.33151 | 2.6095e-09 | 0 | 0 | 0 | 0 | 0 | 1 | -90 | 90 | -0.16964 | -0.043246 | 0.1698 | 0.043348
175 | 177 | 0.45678 | 0.29234 | 2.3012e-09 | 0 | 0 | 0 | 0 | 0 | 1 | -90 | 90 | 0.16396 | 0.04179 | -0.16383 | -0.041706
176 | 178 | 0.72949 | 0.46687 | 3.675e-09 | 0 | 0 | 0 | 0 | 0 | 1 | -90 | 90 | -0.17287 | -0.044117 | 0.1731 | 0.044266
177 | 179 | 0.29164 | 0.18665 | 1.4692e-09 | 0 | 0 | 0 | 0 | 0 | 1 | -90 | 90 | 0.16065 | 0.040909 | -0.16056 | -0.040857
178 | 180 | 0.49068 | 0.31403 | 2.4719e-09 | 0 | 0 | 0 | 0 | 0 | 1 | -90 | 90 | -0.17636 | -0.045083 | 0.17652 | 0.045187
179 | 181 | 0.70168 | 0.44908 | 3.5349e-09 | 0 | 0 | 0 | 0 | 0 | 1 | -90 | 90 | 0.15705 | 0.039977 | -0.15687 | -0.039858