## bus_data
BUS_I | BUS_TYPE | Pd | Qd | Gs | Bs | area | Vm | Va | baseKV | zone | Vmax | Vmin
1 | 1 | 0.0025139 | 0.00063004 | 0 | 0 | 1 | 0.98302 | -0.32584 | 0.4 | 1 | 1.1 | 0.9
2 | 1 | 0.002216 | 0.00055537 | 0 | 0 | 1 | 0.98291 | -0.32789 | 0.4 | 1 | 1.1 | 0.9
3 | 1 | 0.0040475 | 0.0010144 | 0 | 0 | 1 | 0.98326 | -0.32119 | 0.4 | 1 | 1.1 | 0.9
4 | 1 | 0.0021987 | 0.00055105 | 0 | 0 | 1 | 0.98278 | -0.33042 | 0.4 | 1 | 1.1 | 0.9
5 | 1 | 0.0029761 | 0.00074587 | 0 | 0 | 1 | 0.9833 | -0.32048 | 0.4 | 1 | 1.1 | 0.9
20 | 1 | 0.0039282 | 0.00098449 | 0 | 0 | 1 | 0.98131 | -0.35894 | 0.4 | 1 | 1.1 | 0.9
10 | 1 | 0.0029701 | 0.00074437 | 0 | 0 | 1 | 0.9835 | -0.31649 | 0.4 | 1 | 1.1 | 0.9
9 | 1 | 0 | 0 | 0 | 0 | 1 | 0.98095 | -0.36598 | 0.4 | 1 | 1.1 | 0.9
11 | 1 | 0.00388 | 0.00097241 | 0 | 0 | 1 | 0.98368 | -0.31307 | 0.4 | 1 | 1.1 | 0.9
6 | 1 | 0.0022554 | 0.00056527 | 0 | 0 | 1 | 0.97816 | -0.42023 | 0.4 | 1 | 1.1 | 0.9
7 | 1 | 0 | 0 | 0 | 0 | 1 | 0.9782 | -0.41947 | 0.4 | 1 | 1.1 | 0.9
8 | 1 | 0.0044804 | 0.0011229 | 0 | 0 | 1 | 0.97561 | -0.47034 | 0.4 | 1 | 1.1 | 0.9
26 | 1 | 0 | 0 | 0 | 0 | 1 | 0.97503 | -0.48158 | 0.4 | 1 | 1.1 | 0.9
24 | 1 | 0.0045627 | 0.0011435 | 0 | 0 | 1 | 0.97435 | -0.49512 | 0.4 | 1 | 1.1 | 0.9
12 | 1 | 0.0019539 | 0.00048968 | 0 | 0 | 1 | 0.98385 | -0.30977 | 0.4 | 1 | 1.1 | 0.9
30 | 1 | 0.0033161 | 0.0008311 | 0 | 0 | 1 | 0.98418 | -0.30338 | 0.4 | 1 | 1.1 | 0.9
36 | 1 | 0 | 0 | 0 | 0 | 1 | 0.98437 | -0.29964 | 0.4 | 1 | 1.1 | 0.9
13 | 1 | 0.0025339 | 0.00063506 | 0 | 0 | 1 | 0.98447 | -0.29813 | 0.4 | 1 | 1.1 | 0.9
14 | 1 | 0 | 0 | 0 | 0 | 1 | 0.98448 | -0.29781 | 0.4 | 1 | 1.1 | 0.9
15 | 1 | 0 | 0 | 0 | 0 | 1 | 0.98441 | -0.29916 | 0.4 | 1 | 1.1 | 0.9
16 | 1 | 0.0051144 | 0.0012818 | 0 | 0 | 1 | 0.98401 | -0.30712 | 0.4 | 1 | 1.1 | 0.9
17 | 1 | 0.001955 | 0.00048997 | 0 | 0 | 1 | 0.98476 | -0.29245 | 0.4 | 1 | 1.1 | 0.9
18 | 1 | 0.0047148 | 0.0011816 | 0 | 0 | 1 | 0.98418 | -0.30366 | 0.4 | 1 | 1.1 | 0.9
19 | 1 | 0.0052236 | 0.0013092 | 0 | 0 | 1 | 0.98436 | -0.30019 | 0.4 | 1 | 1.1 | 0.9
22 | 1 | 0.0026576 | 0.00066607 | 0 | 0 | 1 | 0.98382 | -0.31076 | 0.4 | 1 | 1.1 | 0.9
84 | 1 | 0.0037607 | 0.00094252 | 0 | 0 | 1 | 0.98529 | -0.28215 | 0.4 | 1 | 1.1 | 0.9
29 | 1 | 0.0039535 | 0.00099083 | 0 | 0 | 1 | 0.98414 | -0.3045 | 0.4 | 1 | 1.1 | 0.9
23 | 1 | 0 | 0 | 0 | 0 | 1 | 0.98367 | -0.31365 | 0.4 | 1 | 1.1 | 0.9
83 | 1 | 0.0035979 | 0.00090171 | 0 | 0 | 1 | 0.98569 | -0.2742 | 0.4 | 1 | 1.1 | 0.9
102 | 1 | 0.0017281 | 0.00043311 | 0 | 0 | 1 | 0.98339 | -0.3192 | 0.4 | 1 | 1.1 | 0.9
103 | 1 | 0 | 0 | 0 | 0 | 1 | 0.98328 | -0.32134 | 0.4 | 1 | 1.1 | 0.9
25 | 1 | 0.0050173 | 0.0012575 | 0 | 0 | 1 | 0.97339 | -0.5139 | 0.4 | 1 | 1.1 | 0.9
27 | 1 | 0.0023471 | 0.00058823 | 0 | 0 | 1 | 0.9729 | -0.52365 | 0.4 | 1 | 1.1 | 0.9
47 | 1 | 0.0031369 | 0.00078617 | 0 | 0 | 1 | 0.97258 | -0.52987 | 0.4 | 1 | 1.1 | 0.9
62 | 1 | 0.0020617 | 0.00051671 | 0 | 0 | 1 | 0.97244 | -0.53264 | 0.4 | 1 | 1.1 | 0.9
37 | 1 | 0.0032435 | 0.00081291 | 0 | 0 | 1 | 0.98405 | -0.3059 | 0.4 | 1 | 1.1 | 0.9
38 | 1 | 0.0019439 | 0.00048719 | 0 | 0 | 1 | 0.98493 | -0.28877 | 0.4 | 1 | 1.1 | 0.9
31 | 1 | 0.005181 | 0.0012985 | 0 | 0 | 1 | 0.98056 | -0.37406 | 0.4 | 1 | 1.1 | 0.9
32 | 1 | 0.0054039 | 0.0013544 | 0 | 0 | 1 | 0.97957 | -0.39345 | 0.4 | 1 | 1.1 | 0.9
33 | 1 | 0.0030678 | 0.00076887 | 0 | 0 | 1 | 0.98128 | -0.35992 | 0.4 | 1 | 1.1 | 0.9
34 | 1 | 0.013734 | 0.0034421 | 0 | 0 | 1 | 0.97849 | -0.41461 | 0.4 | 1 | 1.1 | 0.9
35 | 1 | 0 | 0 | 0 | 0 | 1 | 0.98178 | -0.35029 | 0.4 | 1 | 1.1 | 0.9
59 | 1 | 0.0039076 | 0.00097934 | 0 | 0 | 1 | 0.97779 | -0.42839 | 0.4 | 1 | 1.1 | 0.9
55 | 1 | 0.0016064 | 0.00040261 | 0 | 0 | 1 | 0.98204 | -0.34513 | 0.4 | 1 | 1.1 | 0.9
75 | 1 | 0.0022054 | 0.00055273 | 0 | 0 | 1 | 0.98176 | -0.35061 | 0.4 | 1 | 1.1 | 0.9
43 | 1 | 0.0034915 | 0.00087504 | 0 | 0 | 1 | 0.97765 | -0.43121 | 0.4 | 1 | 1.1 | 0.9
42 | 1 | 0.0027138 | 0.00068013 | 0 | 0 | 1 | 0.97758 | -0.43244 | 0.4 | 1 | 1.1 | 0.9
60 | 1 | 0.0045325 | 0.001136 | 0 | 0 | 1 | 0.97774 | -0.42927 | 0.4 | 1 | 1.1 | 0.9
52 | 1 | 0 | 0 | 0 | 0 | 1 | 0.9822 | -0.34202 | 0.4 | 1 | 1.1 | 0.9
74 | 1 | 0.0041823 | 0.0010482 | 0 | 0 | 1 | 0.98173 | -0.35119 | 0.4 | 1 | 1.1 | 0.9
48 | 1 | 0.0037692 | 0.00094466 | 0 | 0 | 1 | 0.9836 | -0.31474 | 0.4 | 1 | 1.1 | 0.9
68 | 1 | 0.0029255 | 0.0007332 | 0 | 0 | 1 | 0.98515 | -0.28448 | 0.4 | 1 | 1.1 | 0.9
49 | 1 | 0.004291 | 0.0010754 | 0 | 0 | 1 | 0.98314 | -0.32373 | 0.4 | 1 | 1.1 | 0.9
69 | 1 | 0.0034504 | 0.00086475 | 0 | 0 | 1 | 0.98604 | -0.26734 | 0.4 | 1 | 1.1 | 0.9
39 | 1 | 0.0046191 | 0.0011577 | 0 | 0 | 1 | 0.9712 | -0.55716 | 0.4 | 1 | 1.1 | 0.9
40 | 1 | 0.0043616 | 0.0010931 | 0 | 0 | 1 | 0.97124 | -0.55643 | 0.4 | 1 | 1.1 | 0.9
41 | 1 | 0.0032323 | 0.0008101 | 0 | 0 | 1 | 0.97142 | -0.55291 | 0.4 | 1 | 1.1 | 0.9
44 | 1 | 0.0028703 | 0.00071936 | 0 | 0 | 1 | 0.97091 | -0.5629 | 0.4 | 1 | 1.1 | 0.9
45 | 1 | 0.0032498 | 0.00081447 | 0 | 0 | 1 | 0.971 | -0.56119 | 0.4 | 1 | 1.1 | 0.9
56 | 1 | 0.0041854 | 0.001049 | 0 | 0 | 1 | 0.97163 | -0.54872 | 0.4 | 1 | 1.1 | 0.9
46 | 1 | 0.0025946 | 0.00065027 | 0 | 0 | 1 | 0.97116 | -0.55805 | 0.4 | 1 | 1.1 | 0.9
61 | 1 | 0.0045367 | 0.001137 | 0 | 0 | 1 | 0.97185 | -0.54426 | 0.4 | 1 | 1.1 | 0.9
58 | 1 | 0.0021636 | 0.00054224 | 0 | 0 | 1 | 0.98199 | -0.34615 | 0.4 | 1 | 1.1 | 0.9
54 | 1 | 0.0072701 | 0.0018221 | 0 | 0 | 1 | 0.98202 | -0.34544 | 0.4 | 1 | 1.1 | 0.9
53 | 1 | 0 | 0 | 0 | 0 | 1 | 0.98305 | -0.32533 | 0.4 | 1 | 1.1 | 0.9
57 | 1 | 0.0034079 | 0.00085409 | 0 | 0 | 1 | 0.98295 | -0.32731 | 0.4 | 1 | 1.1 | 0.9
51 | 1 | 0.0018646 | 0.00046731 | 0 | 0 | 1 | 0.98286 | -0.32903 | 0.4 | 1 | 1.1 | 0.9
50 | 1 | 0.0033361 | 0.00083612 | 0 | 0 | 1 | 0.98251 | -0.33594 | 0.4 | 1 | 1.1 | 0.9
63 | 1 | 0.0044812 | 0.0011231 | 0 | 0 | 1 | 0.99359 | -0.12296 | 0.4 | 1 | 1.1 | 0.9
64 | 1 | 0.0036856 | 0.00092371 | 0 | 0 | 1 | 0.99339 | -0.12671 | 0.4 | 1 | 1.1 | 0.9
65 | 1 | 0.0024444 | 0.00061263 | 0 | 0 | 1 | 0.99399 | -0.11522 | 0.4 | 1 | 1.1 | 0.9
66 | 1 | 0.0076242 | 0.0019108 | 0 | 0 | 1 | 0.99325 | -0.12953 | 0.4 | 1 | 1.1 | 0.9
67 | 1 | 0 | 0 | 0 | 0 | 1 | 0.99454 | -0.10443 | 0.4 | 1 | 1.1 | 0.9
91 | 1 | 0.002561 | 0.00064185 | 0 | 0 | 1 | 0.99432 | -0.10883 | 0.4 | 1 | 1.1 | 0.9
92 | 1 | 0.0070369 | 0.0017636 | 0 | 0 | 1 | 0.99508 | -0.093993 | 0.4 | 1 | 1.1 | 0.9
94 | 1 | 0.0030387 | 0.00076158 | 0 | 0 | 1 | 0.99414 | -0.11229 | 0.4 | 1 | 1.1 | 0.9
124 | 1 | 0.0081492 | 0.0020424 | 0 | 0 | 1 | 0.99589 | -0.078383 | 0.4 | 1 | 1.1 | 0.9
70 | 1 | 0.0023468 | 0.00058816 | 0 | 0 | 1 | 0.98701 | -0.24864 | 0.4 | 1 | 1.1 | 0.9
71 | 1 | 0 | 0 | 0 | 0 | 1 | 0.98716 | -0.2457 | 0.4 | 1 | 1.1 | 0.9
72 | 1 | 0.0049955 | 0.001252 | 0 | 0 | 1 | 0.9868 | -0.25274 | 0.4 | 1 | 1.1 | 0.9
73 | 1 | 0.008159 | 0.0020448 | 0 | 0 | 1 | 0.98789 | -0.23163 | 0.4 | 1 | 1.1 | 0.9
81 | 1 | 0.0062811 | 0.0015742 | 0 | 0 | 1 | 0.98871 | -0.21577 | 0.4 | 1 | 1.1 | 0.9
79 | 1 | 0 | 0 | 0 | 0 | 1 | 0.9899 | -0.19297 | 0.4 | 1 | 1.1 | 0.9
76 | 1 | 0.0052133 | 0.0013066 | 0 | 0 | 1 | 0.98168 | -0.35206 | 0.4 | 1 | 1.1 | 0.9
77 | 1 | 0 | 0 | 0 | 0 | 1 | 0.98985 | -0.1938 | 0.4 | 1 | 1.1 | 0.9
82 | 1 | 0.002166 | 0.00054285 | 0 | 0 | 1 | 0.98981 | -0.19457 | 0.4 | 1 | 1.1 | 0.9
78 | 1 | 0.0033677 | 0.00084402 | 0 | 0 | 1 | 0.98986 | -0.19366 | 0.4 | 1 | 1.1 | 0.9
80 | 1 | 0 | 0 | 0 | 0 | 1 | 0.99067 | -0.17812 | 0.4 | 1 | 1.1 | 0.9
98 | 1 | 0.0058553 | 0.0014675 | 0 | 0 | 1 | 0.99093 | -0.17303 | 0.4 | 1 | 1.1 | 0.9
101 | 3 | 0.0052881 | 0.0013253 | 0 | 0 | 1 | 1 | 0 | 0.4 | 1 | 1.1 | 0.9
89 | 1 | 0.0053937 | 0.0013518 | 0 | 0 | 1 | 0.99943 | -0.010834 | 0.4 | 1 | 1.1 | 0.9
99 | 1 | 0.0067305 | 0.0016868 | 0 | 0 | 1 | 0.99146 | -0.16301 | 0.4 | 1 | 1.1 | 0.9
85 | 1 | 0.022566 | 0.0056557 | 0 | 0 | 1 | 0.99696 | -0.057806 | 0.4 | 1 | 1.1 | 0.9
86 | 1 | 0.0027082 | 0.00067875 | 0 | 0 | 1 | 0.99696 | -0.057891 | 0.4 | 1 | 1.1 | 0.9
87 | 1 | 0 | 0 | 0 | 0 | 1 | 0.99717 | -0.053784 | 0.4 | 1 | 1.1 | 0.9
88 | 1 | 0.0018089 | 0.00045336 | 0 | 0 | 1 | 0.9965 | -0.066724 | 0.4 | 1 | 1.1 | 0.9
90 | 1 | 0.0039026 | 0.00097809 | 0 | 0 | 1 | 0.99635 | -0.069491 | 0.4 | 1 | 1.1 | 0.9
123 | 1 | 0.0029509 | 0.00073957 | 0 | 0 | 1 | 0.99611 | -0.074212 | 0.4 | 1 | 1.1 | 0.9
169 | 1 | 0 | 0 | 0 | 0 | 1 | 0.995 | -0.095229 | 0.4 | 1 | 1.1 | 0.9
140 | 1 | 0.010671 | 0.0026745 | 0 | 0 | 1 | 0.99456 | -0.1037 | 0.4 | 1 | 1.1 | 0.9
165 | 1 | 0.0043951 | 0.0011015 | 0 | 0 | 1 | 0.99476 | -0.099901 | 0.4 | 1 | 1.1 | 0.9
93 | 1 | 0.0037827 | 0.00094802 | 0 | 0 | 1 | 0.99388 | -0.11723 | 0.4 | 1 | 1.1 | 0.9
95 | 1 | 0.0029961 | 0.0007509 | 0 | 0 | 1 | 0.99387 | -0.11752 | 0.4 | 1 | 1.1 | 0.9
96 | 1 | 0.0021158 | 0.00053026 | 0 | 0 | 1 | 0.99364 | -0.12192 | 0.4 | 1 | 1.1 | 0.9
97 | 1 | 0.0069988 | 0.0017541 | 0 | 0 | 1 | 0.99358 | -0.12309 | 0.4 | 1 | 1.1 | 0.9
100 | 1 | 0 | 0 | 0 | 0 | 1 | 0.9923 | -0.14677 | 0.4 | 1 | 1.1 | 0.9
114 | 1 | 0 | 0 | 0 | 0 | 1 | 0.99228 | -0.14718 | 0.4 | 1 | 1.1 | 0.9
139 | 1 | 0 | 0 | 0 | 0 | 1 | 0.99313 | -0.13087 | 0.4 | 1 | 1.1 | 0.9
105 | 1 | 0.0048939 | 0.0012265 | 0 | 0 | 1 | 0.99223 | -0.14825 | 0.4 | 1 | 1.1 | 0.9
137 | 1 | 0.0020588 | 0.00051598 | 0 | 0 | 1 | 0.99299 | -0.13376 | 0.4 | 1 | 1.1 | 0.9
104 | 1 | 0 | 0 | 0 | 0 | 1 | 0.9831 | -0.32485 | 0.4 | 1 | 1.1 | 0.9
157 | 1 | 0.0058924 | 0.0014768 | 0 | 0 | 1 | 0.98302 | -0.32645 | 0.4 | 1 | 1.1 | 0.9
113 | 1 | 0.018342 | 0.0045968 | 0 | 0 | 1 | 0.99273 | -0.13881 | 0.4 | 1 | 1.1 | 0.9
111 | 1 | 0.0074661 | 0.0018712 | 0 | 0 | 1 | 0.99277 | -0.13797 | 0.4 | 1 | 1.1 | 0.9
158 | 1 | 0 | 0 | 0 | 0 | 1 | 0.98289 | -0.32898 | 0.4 | 1 | 1.1 | 0.9
106 | 1 | 0.0039173 | 0.00098177 | 0 | 0 | 1 | 0.99223 | -0.14877 | 0.4 | 1 | 1.1 | 0.9
107 | 1 | 0 | 0 | 0 | 0 | 1 | 0.99225 | -0.14835 | 0.4 | 1 | 1.1 | 0.9
108 | 1 | 0 | 0 | 0 | 0 | 1 | 0.99228 | -0.14776 | 0.4 | 1 | 1.1 | 0.9
109 | 1 | 0.0019364 | 0.00048531 | 0 | 0 | 1 | 0.99223 | -0.14876 | 0.4 | 1 | 1.1 | 0.9
136 | 1 | 0.0023878 | 0.00059844 | 0 | 0 | 1 | 0.99225 | -0.14833 | 0.4 | 1 | 1.1 | 0.9
167 | 1 | 0 | 0 | 0 | 0 | 1 | 0.99233 | -0.14681 | 0.4 | 1 | 1.1 | 0.9
135 | 1 | 0.0023956 | 0.00060039 | 0 | 0 | 1 | 0.99225 | -0.14842 | 0.4 | 1 | 1.1 | 0.9
148 | 1 | 0 | 0 | 0 | 0 | 1 | 0.99257 | -0.14218 | 0.4 | 1 | 1.1 | 0.9
134 | 1 | 0.0044604 | 0.0011179 | 0 | 0 | 1 | 0.99232 | -0.14699 | 0.4 | 1 | 1.1 | 0.9
110 | 1 | 0.002543 | 0.00063733 | 0 | 0 | 1 | 0.99283 | -0.13685 | 0.4 | 1 | 1.1 | 0.9
112 | 1 | 0 | 0 | 0 | 0 | 1 | 0.99285 | -0.13646 | 0.4 | 1 | 1.1 | 0.9
115 | 1 | 0.0060872 | 0.0015256 | 0 | 0 | 1 | 0.9929 | -0.13535 | 0.4 | 1 | 1.1 | 0.9
138 | 1 | 0.0062129 | 0.0015571 | 0 | 0 | 1 | 0.99297 | -0.13412 | 0.4 | 1 | 1.1 | 0.9
116 | 1 | 0.0030913 | 0.00077475 | 0 | 0 | 1 | 0.99083 | -0.17592 | 0.4 | 1 | 1.1 | 0.9
117 | 1 | 0.0021246 | 0.00053248 | 0 | 0 | 1 | 0.99079 | -0.17655 | 0.4 | 1 | 1.1 | 0.9
118 | 1 | 0 | 0 | 0 | 0 | 1 | 0.99087 | -0.17516 | 0.4 | 1 | 1.1 | 0.9
119 | 1 | 0.0021349 | 0.00053505 | 0 | 0 | 1 | 0.99078 | -0.17675 | 0.4 | 1 | 1.1 | 0.9
120 | 1 | 0 | 0 | 0 | 0 | 1 | 0.99084 | -0.17572 | 0.4 | 1 | 1.1 | 0.9
121 | 1 | 0.0063701 | 0.0015965 | 0 | 0 | 1 | 0.99102 | -0.17223 | 0.4 | 1 | 1.1 | 0.9
168 | 1 | 0.0023428 | 0.00058717 | 0 | 0 | 1 | 0.99077 | -0.17694 | 0.4 | 1 | 1.1 | 0.9
141 | 1 | 0.0019986 | 0.00050089 | 0 | 0 | 1 | 0.99082 | -0.17601 | 0.4 | 1 | 1.1 | 0.9
144 | 1 | 0 | 0 | 0 | 0 | 1 | 0.9911 | -0.17062 | 0.4 | 1 | 1.1 | 0.9
142 | 1 | 0.0015289 | 0.00038318 | 0 | 0 | 1 | 0.99081 | -0.17622 | 0.4 | 1 | 1.1 | 0.9
145 | 1 | 0.012448 | 0.0031198 | 0 | 0 | 1 | 0.99089 | -0.17475 | 0.4 | 1 | 1.1 | 0.9
146 | 1 | 0.010143 | 0.0025421 | 0 | 0 | 1 | 0.99135 | -0.16573 | 0.4 | 1 | 1.1 | 0.9
125 | 1 | 0.00094563 | 0.000237 | 0 | 0 | 1 | 0.99213 | -0.15075 | 0.4 | 1 | 1.1 | 0.9
126 | 1 | 0.0017112 | 0.00042886 | 0 | 0 | 1 | 0.99171 | -0.1587 | 0.4 | 1 | 1.1 | 0.9
127 | 1 | 0.0077413 | 0.0019402 | 0 | 0 | 1 | 0.99224 | -0.14843 | 0.4 | 1 | 1.1 | 0.9
128 | 1 | 0.0017595 | 0.00044097 | 0 | 0 | 1 | 0.99171 | -0.1587 | 0.4 | 1 | 1.1 | 0.9
129 | 1 | 0 | 0 | 0 | 0 | 1 | 0.99241 | -0.1452 | 0.4 | 1 | 1.1 | 0.9
130 | 1 | 0.0028599 | 0.00071676 | 0 | 0 | 1 | 0.99171 | -0.1587 | 0.4 | 1 | 1.1 | 0.9
147 | 1 | 0.0044093 | 0.0011051 | 0 | 0 | 1 | 0.99241 | -0.14529 | 0.4 | 1 | 1.1 | 0.9
155 | 1 | 0.0017732 | 0.00044439 | 0 | 0 | 1 | 0.99169 | -0.15912 | 0.4 | 1 | 1.1 | 0.9
170 | 1 | 0.0027009 | 0.00067691 | 0 | 0 | 1 | 0.99316 | -0.13078 | 0.4 | 1 | 1.1 | 0.9
154 | 1 | 0.0017101 | 0.00042858 | 0 | 0 | 1 | 0.99169 | -0.15912 | 0.4 | 1 | 1.1 | 0.9
131 | 1 | 0.002315 | 0.00058021 | 0 | 0 | 1 | 0.99223 | -0.14867 | 0.4 | 1 | 1.1 | 0.9
132 | 1 | 0.0060252 | 0.0015101 | 0 | 0 | 1 | 0.99223 | -0.14866 | 0.4 | 1 | 1.1 | 0.9
133 | 1 | 0.0020266 | 0.00050791 | 0 | 0 | 1 | 0.99223 | -0.14876 | 0.4 | 1 | 1.1 | 0.9
143 | 1 | 0.0015268 | 0.00038266 | 0 | 0 | 1 | 0.99081 | -0.17628 | 0.4 | 1 | 1.1 | 0.9
153 | 1 | 0.0014449 | 0.00036213 | 0 | 0 | 1 | 0.99082 | -0.17612 | 0.4 | 1 | 1.1 | 0.9
156 | 1 | 0.0017636 | 0.000442 | 0 | 0 | 1 | 0.99169 | -0.15913 | 0.4 | 1 | 1.1 | 0.9
152 | 1 | 0.0039416 | 0.00098787 | 0 | 0 | 1 | 0.99078 | -0.17688 | 0.4 | 1 | 1.1 | 0.9
164 | 1 | 0.0014497 | 0.00036332 | 0 | 0 | 1 | 0.99341 | -0.12598 | 0.4 | 1 | 1.1 | 0.9
149 | 1 | 0.0030549 | 0.00076564 | 0 | 0 | 1 | 0.99075 | -0.17745 | 0.4 | 1 | 1.1 | 0.9
150 | 1 | 0.0017914 | 0.00044896 | 0 | 0 | 1 | 0.99075 | -0.17735 | 0.4 | 1 | 1.1 | 0.9
151 | 1 | 0.0028782 | 0.00072136 | 0 | 0 | 1 | 0.99073 | -0.17777 | 0.4 | 1 | 1.1 | 0.9
159 | 1 | 0.0023606 | 0.00059161 | 0 | 0 | 1 | 0.9828 | -0.33066 | 0.4 | 1 | 1.1 | 0.9
160 | 1 | 0.00080987 | 0.00020297 | 0 | 0 | 1 | 0.99392 | -0.11612 | 0.4 | 1 | 1.1 | 0.9
161 | 1 | 0.0052993 | 0.0013281 | 0 | 0 | 1 | 0.99431 | -0.10858 | 0.4 | 1 | 1.1 | 0.9
162 | 1 | 0.0011737 | 0.00029416 | 0 | 0 | 1 | 0.9937 | -0.12037 | 0.4 | 1 | 1.1 | 0.9
163 | 1 | 0.0017041 | 0.00042709 | 0 | 0 | 1 | 0.99444 | -0.10609 | 0.4 | 1 | 1.1 | 0.9

## generator_data
GEN_BUS | PG | QG | QMAX | QMIN | VG | MBASE | GEN_STATUS | PMAX | PMIN
101 | 0.54834 | 0.13982 | 10 | -10 | 1 | 100 | 1 | 10 | 0

## branch_data
F_BUS | T_BUS | BR_R | BR_X | BR_B | RATE_A | RATE_B | RATE_C | TAP | SHIFT | BR_STATUS | ANGMIN | ANGMAX | P_in | Q_in | P_out | Q_out
1 | 2 | 0.14336 | 0.09175 | 9.6296e-10 | 0 | 0 | 0 | 0 | 0 | 1 | -90 | 90 | 0.062384 | 0.015836 | -0.062378 | -0.015832
1 | 3 | 0.31267 | 0.20011 | 2.1002e-09 | 0 | 0 | 0 | 0 | 0 | 1 | -90 | 90 | -0.064898 | -0.016466 | 0.064912 | 0.016475
2 | 4 | 0.18425 | 0.11792 | 9.2824e-10 | 0 | 0 | 0 | 0 | 0 | 1 | -90 | 90 | 0.060162 | 0.015277 | -0.060155 | -0.015272
3 | 5 | 0.044913 | 0.028745 | 3.0169e-10 | 0 | 0 | 0 | 0 | 0 | 1 | -90 | 90 | -0.06896 | -0.01749 | 0.068962 | 0.017491
4 | 20 | 2.1458 | 1.3733 | 3.6033e-09 | 0 | 0 | 0 | 0 | 0 | 1 | -90 | 90 | 0.057956 | 0.014721 | -0.057876 | -0.014671
5 | 10 | 0.24267 | 0.15531 | 1.6301e-09 | 0 | 0 | 0 | 0 | 0 | 1 | -90 | 90 | -0.071938 | -0.018237 | 0.071952 | 0.018246
20 | 9 | 0.56731 | 0.36308 | 9.5266e-10 | 0 | 0 | 0 | 0 | 0 | 1 | -90 | 90 | 0.053948 | 0.013686 | -0.05393 | -0.013675
10 | 11 | 0.19919 | 0.12748 | 1.338e-09 | 0 | 0 | 0 | 0 | 0 | 1 | -90 | 90 | -0.074922 | -0.01899 | 0.074934 | 0.018998
9 | 7 | 4.2986 | 2.7511 | 7.2185e-09 | 0 | 0 | 0 | 0 | 0 | 1 | -90 | 90 | 0.05393 | 0.013675 | -0.053792 | -0.013587
11 | 12 | 0.18303 | 0.11714 | 1.2294e-09 | 0 | 0 | 0 | 0 | 0 | 1 | -90 | 90 | -0.078814 | -0.01997 | 0.078827 | 0.019978
6 | 7 | 1.4478 | 0.9266 | 2.4313e-09 | 0 | 0 | 0 | 0 | 0 | 1 | -90 | 90 | -0.0022554 | -0.00056528 | 0.0022555 | 0.0005651
7 | 8 | 4.2452 | 2.717 | 7.1289e-09 | 0 | 0 | 0 | 0 | 0 | 1 | -90 | 90 | 0.051536 | 0.013022 | -0.051411 | -0.012943
8 | 26 | 1.0245 | 0.6557 | 1.7205e-09 | 0 | 0 | 0 | 0 | 0 | 1 | -90 | 90 | 0.04693 | 0.01182 | -0.046905 | -0.011804
26 | 24 | 1.2325 | 0.78881 | 2.0697e-09 | 0 | 0 | 0 | 0 | 0 | 1 | -90 | 90 | 0.046905 | 0.011804 | -0.046875 | -0.011785
24 | 25 | 1.8904 | 1.2099 | 3.1746e-09 | 0 | 0 | 0 | 0 | 0 | 1 | -90 | 90 | 0.042312 | 0.010641 | -0.042274 | -0.010617
12 | 30 | 0.34549 | 0.22111 | 2.3207e-09 | 0 | 0 | 0 | 0 | 0 | 1 | -90 | 90 | -0.080781 | -0.020468 | 0.080805 | 0.020483
30 | 36 | 0.19461 | 0.12455 | 1.3072e-09 | 0 | 0 | 0 | 0 | 0 | 1 | -90 | 90 | -0.084122 | -0.021314 | 0.084137 | 0.021324
36 | 37 | 0.32129 | 0.20563 | 2.1581e-09 | 0 | 0 | 0 | 0 | 0 | 1 | -90 | 90 | 0.084878 | 0.021381 | -0.084853 | -0.021365
36 | 38 | 0.28101 | 0.17985 | 1.8876e-09 | 0 | 0 | 0 | 0 | 0 | 1 | -90 | 90 | -0.16901 | -0.042705 | 0.1691 | 0.042761
13 | 14 | 0.085242 | 0.054555 | 1.4314e-10 | 0 | 0 | 0 | 0 | 0 | 1 | -90 | 90 | -0.016429 | -0.0041179 | 0.016429 | 0.0041181
13 | 15 | 0.32097 | 0.20542 | 5.39e-10 | 0 | 0 | 0 | 0 | 0 | 1 | -90 | 90 | 0.013895 | 0.0034829 | -0.013894 | -0.0034825
14 | 16 | 2.2757 | 1.4564 | 3.8215e-09 | 0 | 0 | 0 | 0 | 0 | 1 | -90 | 90 | 0.01777 | 0.0044575 | -0.017763 | -0.0044528
14 | 17 | 0.68145 | 0.43613 | 1.1443e-09 | 0 | 0 | 0 | 0 | 0 | 1 | -90 | 90 | -0.034199 | -0.0085756 | 0.034208 | 0.008581
15 | 18 | 2.2545 | 1.4429 | 3.786e-09 | 0 | 0 | 0 | 0 | 0 | 1 | -90 | 90 | 0.0086702 | 0.0021733 | -0.0086684 | -0.0021724
15 | 19 | 0.85939 | 0.55001 | 1.4432e-09 | 0 | 0 | 0 | 0 | 0 | 1 | -90 | 90 | 0.0052239 | 0.0013092 | -0.0052236 | -0.0013092
16 | 22 | 1.2504 | 0.80026 | 2.0998e-09 | 0 | 0 | 0 | 0 | 0 | 1 | -90 | 90 | 0.012648 | 0.003171 | -0.012646 | -0.0031698
17 | 84 | 1.2398 | 0.79345 | 2.0819e-09 | 0 | 0 | 0 | 0 | 0 | 1 | -90 | 90 | -0.036163 | -0.009071 | 0.036181 | 0.0090822
18 | 29 | 0.92546 | 0.5923 | 1.5541e-09 | 0 | 0 | 0 | 0 | 0 | 1 | -90 | 90 | 0.0039536 | 0.00099079 | -0.0039534 | -0.00099084
22 | 23 | 1.2526 | 0.80165 | 2.1034e-09 | 0 | 0 | 0 | 0 | 0 | 1 | -90 | 90 | 0.0099883 | 0.0025037 | -0.009987 | -0.0025031
84 | 83 | 0.86713 | 0.55497 | 1.4562e-09 | 0 | 0 | 0 | 0 | 0 | 1 | -90 | 90 | -0.039942 | -0.010025 | 0.039957 | 0.010034
23 | 102 | 2.4099 | 1.5423 | 4.0469e-09 | 0 | 0 | 0 | 0 | 0 | 1 | -90 | 90 | 0.009987 | 0.0025031 | -0.0099843 | -0.0025018
83 | 72 | 2.1503 | 1.3762 | 3.611e-09 | 0 | 0 | 0 | 0 | 0 | 1 | -90 | 90 | -0.043555 | -0.010936 | 0.043599 | 0.010964
102 | 103 | 1.1256 | 0.72036 | 1.8901e-09 | 0 | 0 | 0 | 0 | 0 | 1 | -90 | 90 | 0.0082562 | 0.0020687 | -0.0082554 | -0.0020683
103 | 104 | 1.842 | 1.1789 | 3.0933e-09 | 0 | 0 | 0 | 0 | 0 | 1 | -90 | 90 | 0.0082554 | 0.0020683 | -0.008254 | -0.0020677
25 | 27 | 1.1124 | 0.71195 | 1.868e-09 | 0 | 0 | 0 | 0 | 0 | 1 | -90 | 90 | 0.037257 | 0.0093597 | -0.03724 | -0.0093488
27 | 47 | 0.7577 | 0.48493 | 1.2724e-09 | 0 | 0 | 0 | 0 | 0 | 1 | -90 | 90 | 0.034893 | 0.0087606 | -0.034882 | -0.0087541
47 | 62 | 0.36943 | 0.23644 | 6.2037e-10 | 0 | 0 | 0 | 0 | 0 | 1 | -90 | 90 | 0.031746 | 0.0079679 | -0.031741 | -0.0079653
62 | 61 | 1.6599 | 1.0623 | 2.7873e-09 | 0 | 0 | 0 | 0 | 0 | 1 | -90 | 90 | 0.02968 | 0.0074485 | -0.029663 | -0.0074383
37 | 48 | 0.47138 | 0.30168 | 3.1663e-09 | 0 | 0 | 0 | 0 | 0 | 1 | -90 | 90 | 0.081609 | 0.020552 | -0.081575 | -0.02053
38 | 68 | 0.10965 | 0.070177 | 7.3654e-10 | 0 | 0 | 0 | 0 | 0 | 1 | -90 | 90 | -0.17105 | -0.043248 | 0.17108 | 0.043271
31 | 32 | 2.4716 | 1.5818 | 4.1505e-09 | 0 | 0 | 0 | 0 | 0 | 1 | -90 | 90 | 0.033854 | 0.00851 | -0.033823 | -0.0084904
31 | 33 | 1.5648 | 1.0015 | 2.6278e-09 | 0 | 0 | 0 | 0 | 0 | 1 | -90 | 90 | -0.039035 | -0.0098085 | 0.039061 | 0.0098251
32 | 34 | 3.2031 | 2.05 | 5.3788e-09 | 0 | 0 | 0 | 0 | 0 | 1 | -90 | 90 | 0.028419 | 0.0071361 | -0.02839 | -0.0071182
33 | 35 | 0.9895 | 0.63328 | 1.6616e-09 | 0 | 0 | 0 | 0 | 0 | 1 | -90 | 90 | -0.042129 | -0.010594 | 0.042148 | 0.010606
34 | 59 | 4.0332 | 2.5813 | 6.7728e-09 | 0 | 0 | 0 | 0 | 0 | 1 | -90 | 90 | 0.014656 | 0.0036761 | -0.014646 | -0.0036705
35 | 55 | 0.41562 | 0.26599 | 2.7917e-09 | 0 | 0 | 0 | 0 | 0 | 1 | -90 | 90 | -0.05375 | -0.013514 | 0.053763 | 0.013522
35 | 75 | 0.11898 | 0.076144 | 7.9917e-10 | 0 | 0 | 0 | 0 | 0 | 1 | -90 | 90 | 0.011602 | 0.0029076 | -0.011601 | -0.0029075
59 | 60 | 0.83401 | 0.53377 | 1.4005e-09 | 0 | 0 | 0 | 0 | 0 | 1 | -90 | 90 | 0.0045326 | 0.001136 | -0.0045324 | -0.001136
59 | 43 | 1.9442 | 1.2443 | 3.2648e-09 | 0 | 0 | 0 | 0 | 0 | 1 | -90 | 90 | 0.0062061 | 0.0015552 | -0.0062053 | -0.001555
55 | 52 | 0.24298 | 0.1555 | 1.6321e-09 | 0 | 0 | 0 | 0 | 0 | 1 | -90 | 90 | -0.05537 | -0.013925 | 0.055378 | 0.01393
75 | 74 | 0.26709 | 0.17094 | 1.7941e-09 | 0 | 0 | 0 | 0 | 0 | 1 | -90 | 90 | 0.009396 | 0.0023548 | -0.0093957 | -0.0023548
43 | 42 | 1.944 | 1.2442 | 3.2646e-09 | 0 | 0 | 0 | 0 | 0 | 1 | -90 | 90 | 0.0027139 | 0.00067994 | -0.0027137 | -0.00068015
52 | 54 | 1.5653 | 1.0018 | 2.6286e-09 | 0 | 0 | 0 | 0 | 0 | 1 | -90 | 90 | 0.0094352 | 0.0023649 | -0.0094336 | -0.0023641
52 | 50 | 0.40647 | 0.26014 | 2.7303e-09 | 0 | 0 | 0 | 0 | 0 | 1 | -90 | 90 | -0.064813 | -0.016295 | 0.064832 | 0.016306
74 | 76 | 0.72572 | 0.46446 | 1.2187e-09 | 0 | 0 | 0 | 0 | 0 | 1 | -90 | 90 | 0.0052135 | 0.0013066 | -0.0052133 | -0.0013066
48 | 49 | 0.50228 | 0.32146 | 3.3739e-09 | 0 | 0 | 0 | 0 | 0 | 1 | -90 | 90 | 0.077806 | 0.019586 | -0.077772 | -0.019565
68 | 69 | 0.43147 | 0.27614 | 2.8982e-09 | 0 | 0 | 0 | 0 | 0 | 1 | -90 | 90 | -0.17401 | -0.044004 | 0.17415 | 0.044095
49 | 53 | 0.094341 | 0.060378 | 6.337e-10 | 0 | 0 | 0 | 0 | 0 | 1 | -90 | 90 | 0.073481 | 0.018489 | -0.073476 | -0.018486
69 | 70 | 0.46238 | 0.29592 | 3.1058e-09 | 0 | 0 | 0 | 0 | 0 | 1 | -90 | 90 | -0.1776 | -0.04496 | 0.17776 | 0.045062
39 | 40 | 0.66157 | 0.4234 | 1.1109e-09 | 0 | 0 | 0 | 0 | 0 | 1 | -90 | 90 | -0.004619 | -0.0011577 | 0.0046191 | 0.0011577
40 | 41 | 1.6583 | 1.0613 | 2.7848e-09 | 0 | 0 | 0 | 0 | 0 | 1 | -90 | 90 | -0.0089806 | -0.0022509 | 0.0089821 | 0.0022516
41 | 56 | 1.4538 | 0.93045 | 2.4414e-09 | 0 | 0 | 0 | 0 | 0 | 1 | -90 | 90 | -0.012214 | -0.0030617 | 0.012217 | 0.003063
44 | 45 | 2.5283 | 1.6181 | 4.2458e-09 | 0 | 0 | 0 | 0 | 0 | 1 | -90 | 90 | -0.0028702 | -0.00071939 | 0.0028704 | 0.00071914
45 | 46 | 2.1666 | 1.3866 | 3.6383e-09 | 0 | 0 | 0 | 0 | 0 | 1 | -90 | 90 | -0.0061201 | -0.0015336 | 0.006121 | 0.0015339
56 | 61 | 0.75146 | 0.48093 | 1.2619e-09 | 0 | 0 | 0 | 0 | 0 | 1 | -90 | 90 | -0.025122 | -0.006298 | 0.025127 | 0.0063013
56 | 46 | 4.5294 | 2.8988 | 7.6061e-09 | 0 | 0 | 0 | 0 | 0 | 1 | -90 | 90 | 0.0087194 | 0.0021859 | -0.0087155 | -0.0021842
58 | 54 | 1.4225 | 0.91038 | 2.3887e-09 | 0 | 0 | 0 | 0 | 0 | 1 | -90 | 90 | -0.0021636 | -0.00054225 | 0.0021636 | 0.00054207
53 | 57 | 2.5194 | 1.6124 | 4.2307e-09 | 0 | 0 | 0 | 0 | 0 | 1 | -90 | 90 | 0.0034082 | 0.0008539 | -0.0034078 | -0.0008541
53 | 51 | 0.22955 | 0.14691 | 1.5419e-09 | 0 | 0 | 0 | 0 | 0 | 1 | -90 | 90 | 0.070067 | 0.017632 | -0.070055 | -0.017624
51 | 50 | 0.44004 | 0.28162 | 2.9558e-09 | 0 | 0 | 0 | 0 | 0 | 1 | -90 | 90 | 0.06819 | 0.017157 | -0.068168 | -0.017142
63 | 64 | 1.4664 | 0.93849 | 2.4625e-09 | 0 | 0 | 0 | 0 | 0 | 1 | -90 | 90 | 0.011313 | 0.002836 | -0.011311 | -0.0028349
63 | 65 | 2.1688 | 1.388 | 3.6419e-09 | 0 | 0 | 0 | 0 | 0 | 1 | -90 | 90 | -0.015794 | -0.0039591 | 0.0158 | 0.0039624
64 | 66 | 1.6385 | 1.0487 | 2.7515e-09 | 0 | 0 | 0 | 0 | 0 | 1 | -90 | 90 | 0.0076252 | 0.0019112 | -0.0076242 | -0.0019108
65 | 67 | 2.6214 | 1.6777 | 4.4021e-09 | 0 | 0 | 0 | 0 | 0 | 1 | -90 | 90 | -0.018244 | -0.0045751 | 0.018254 | 0.0045806
67 | 91 | 0.90702 | 0.58049 | 1.5231e-09 | 0 | 0 | 0 | 0 | 0 | 1 | -90 | 90 | 0.021507 | 0.0053945 | -0.021502 | -0.0053918
67 | 92 | 1.1653 | 0.74577 | 1.9568e-09 | 0 | 0 | 0 | 0 | 0 | 1 | -90 | 90 | -0.039761 | -0.0099752 | 0.03978 | 0.0099876
91 | 94 | 0.80934 | 0.51798 | 1.3591e-09 | 0 | 0 | 0 | 0 | 0 | 1 | -90 | 90 | 0.018941 | 0.0047499 | -0.018938 | -0.0047481
92 | 124 | 1.4825 | 0.9488 | 2.4895e-09 | 0 | 0 | 0 | 0 | 0 | 1 | -90 | 90 | -0.046817 | -0.011751 | 0.046852 | 0.011773
94 | 93 | 1.3762 | 0.88076 | 2.311e-09 | 0 | 0 | 0 | 0 | 0 | 1 | -90 | 90 | 0.0159 | 0.0039865 | -0.015896 | -0.0039843
124 | 123 | 0.33769 | 0.21612 | 1.1341e-09 | 0 | 0 | 0 | 0 | 0 | 1 | -90 | 90 | -0.055001 | -0.013816 | 0.055012 | 0.013823
70 | 71 | 0.071748 | 0.045919 | 4.8194e-10 | 0 | 0 | 0 | 0 | 0 | 1 | -90 | 90 | -0.18011 | -0.04565 | 0.18013 | 0.045666
71 | 72 | 0.63431 | 0.40596 | 2.1304e-09 | 0 | 0 | 0 | 0 | 0 | 1 | -90 | 90 | 0.048611 | 0.012226 | -0.048595 | -0.012216
71 | 73 | 0.27054 | 0.17315 | 1.8172e-09 | 0 | 0 | 0 | 0 | 0 | 1 | -90 | 90 | -0.22874 | -0.057892 | 0.2289 | 0.057991
73 | 81 | 0.29494 | 0.18876 | 1.9812e-09 | 0 | 0 | 0 | 0 | 0 | 1 | -90 | 90 | -0.23706 | -0.060036 | 0.23724 | 0.060151
81 | 79 | 0.4138 | 0.26483 | 2.7795e-09 | 0 | 0 | 0 | 0 | 0 | 1 | -90 | 90 | -0.24352 | -0.061725 | 0.24379 | 0.061896
79 | 80 | 0.26393 | 0.16891 | 1.7728e-09 | 0 | 0 | 0 | 0 | 0 | 1 | -90 | 90 | -0.24932 | -0.063282 | 0.2495 | 0.063396
79 | 78 | 0.54997 | 0.35198 | 2.7706e-09 | 0 | 0 | 0 | 0 | 0 | 1 | -90 | 90 | 0.005534 | 0.0013865 | -0.0055338 | -0.0013866
77 | 82 | 1.5543 | 0.99475 | 2.6101e-09 | 0 | 0 | 0 | 0 | 0 | 1 | -90 | 90 | 0.0021661 | 0.00054265 | -0.002166 | -0.00054286
77 | 78 | 0.28977 | 0.18545 | 4.866e-10 | 0 | 0 | 0 | 0 | 0 | 1 | -90 | 90 | -0.0021661 | -0.00054265 | 0.0021661 | 0.00054261
80 | 98 | 0.090565 | 0.057962 | 6.0833e-10 | 0 | 0 | 0 | 0 | 0 | 1 | -90 | 90 | -0.2495 | -0.063396 | 0.24956 | 0.063435
98 | 99 | 0.17427 | 0.11153 | 1.1706e-09 | 0 | 0 | 0 | 0 | 0 | 1 | -90 | 90 | -0.25542 | -0.064903 | 0.25554 | 0.064982
101 | 89 | 0.090398 | 0.057855 | 6.0721e-10 | 0 | 0 | 0 | 0 | 0 | 1 | -90 | 90 | 0.54305 | 0.13849 | -0.54277 | -0.13831
89 | 87 | 0.36097 | 0.23102 | 2.4247e-09 | 0 | 0 | 0 | 0 | 0 | 1 | -90 | 90 | 0.53738 | 0.13696 | -0.53626 | -0.13625
99 | 100 | 0.27561 | 0.17639 | 1.8513e-09 | 0 | 0 | 0 | 0 | 0 | 1 | -90 | 90 | -0.26227 | -0.066668 | 0.26247 | 0.0668
85 | 86 | 0.13959 | 0.089335 | 2.344e-10 | 0 | 0 | 0 | 0 | 0 | 1 | -90 | 90 | 0.0027082 | 0.00067873 | -0.0027082 | -0.00067875
85 | 87 | 0.70901 | 0.45377 | 4.7625e-09 | 0 | 0 | 0 | 0 | 0 | 1 | -90 | 90 | -0.025275 | -0.0063344 | 0.02528 | 0.006337
87 | 88 | 0.96565 | 0.61801 | 6.4863e-09 | 0 | 0 | 0 | 0 | 0 | 1 | -90 | 90 | 0.05983 | 0.015052 | -0.059793 | -0.015029
87 | 90 | 0.15664 | 0.10025 | 1.0521e-09 | 0 | 0 | 0 | 0 | 0 | 1 | -90 | 90 | 0.45115 | 0.11486 | -0.45081 | -0.11464
88 | 123 | 0.57569 | 0.36844 | 1.9335e-09 | 0 | 0 | 0 | 0 | 0 | 1 | -90 | 90 | 0.057984 | 0.014575 | -0.057963 | -0.014562
90 | 169 | 0.25837 | 0.16536 | 1.7355e-09 | 0 | 0 | 0 | 0 | 0 | 1 | -90 | 90 | 0.44691 | 0.11366 | -0.44636 | -0.11331
169 | 140 | 0.11807 | 0.075564 | 7.9308e-10 | 0 | 0 | 0 | 0 | 0 | 1 | -90 | 90 | 0.32151 | 0.081887 | -0.32137 | -0.081803
169 | 165 | 0.16648 | 0.10655 | 1.1183e-09 | 0 | 0 | 0 | 0 | 0 | 1 | -90 | 90 | 0.12485 | 0.031422 | -0.12482 | -0.031404
140 | 139 | 0.39131 | 0.25044 | 2.6284e-09 | 0 | 0 | 0 | 0 | 0 | 1 | -90 | 90 | 0.3107 | 0.079128 | -0.3103 | -0.078868
165 | 163 | 0.22847 | 0.14622 | 1.5347e-09 | 0 | 0 | 0 | 0 | 0 | 1 | -90 | 90 | 0.12043 | 0.030302 | -0.12039 | -0.03028
93 | 95 | 0.10844 | 0.069401 | 1.821e-10 | 0 | 0 | 0 | 0 | 0 | 1 | -90 | 90 | 0.012113 | 0.0030363 | -0.012113 | -0.0030362
95 | 96 | 2.1355 | 1.3667 | 3.5861e-09 | 0 | 0 | 0 | 0 | 0 | 1 | -90 | 90 | 0.0091169 | 0.0022853 | -0.009115 | -0.0022845
96 | 97 | 0.73864 | 0.47273 | 1.2404e-09 | 0 | 0 | 0 | 0 | 0 | 1 | -90 | 90 | 0.0069992 | 0.0017542 | -0.0069988 | -0.0017541
100 | 114 | 0.37 | 0.2368 | 1.2427e-09 | 0 | 0 | 0 | 0 | 0 | 1 | -90 | 90 | 0.0048942 | 0.0012265 | -0.0048941 | -0.0012265
100 | 139 | 0.26527 | 0.16978 | 1.7819e-09 | 0 | 0 | 0 | 0 | 0 | 1 | -90 | 90 | -0.26737 | -0.068026 | 0.26757 | 0.068157
114 | 105 | 0.96128 | 0.61522 | 1.6142e-09 | 0 | 0 | 0 | 0 | 0 | 1 | -90 | 90 | 0.0048941 | 0.0012265 | -0.0048939 | -0.0012265
139 | 137 | 0.29838 | 0.19097 | 2.0043e-09 | 0 | 0 | 0 | 0 | 0 | 1 | -90 | 90 | 0.042722 | 0.010711 | -0.042716 | -0.010708
137 | 138 | 0.039245 | 0.025117 | 2.6361e-10 | 0 | 0 | 0 | 0 | 0 | 1 | -90 | 90 | 0.040658 | 0.010192 | -0.040657 | -0.010191
104 | 157 | 0.83664 | 0.53545 | 1.4049e-09 | 0 | 0 | 0 | 0 | 0 | 1 | -90 | 90 | 0.008254 | 0.0020677 | -0.0082534 | -0.0020675
157 | 158 | 4.6355 | 2.9667 | 7.7843e-09 | 0 | 0 | 0 | 0 | 0 | 1 | -90 | 90 | 0.002361 | 0.00059067 | -0.0023607 | -0.00059124
113 | 111 | 0.20099 | 0.12863 | 1.3501e-09 | 0 | 0 | 0 | 0 | 0 | 1 | -90 | 90 | -0.018341 | -0.0045968 | 0.018342 | 0.0045972
111 | 110 | 0.19135 | 0.12246 | 1.2853e-09 | 0 | 0 | 0 | 0 | 0 | 1 | -90 | 90 | -0.025808 | -0.0064683 | 0.02581 | 0.0064691
158 | 159 | 3.0837 | 1.9736 | 5.1784e-09 | 0 | 0 | 0 | 0 | 0 | 1 | -90 | 90 | 0.0023607 | 0.00059124 | -0.0023605 | -0.00059162
106 | 107 | 0.47486 | 0.30391 | 3.1897e-09 | 0 | 0 | 0 | 0 | 0 | 1 | -90 | 90 | -0.0039173 | -0.00098177 | 0.0039174 | 0.00098151
107 | 108 | 0.445 | 0.2848 | 2.9891e-09 | 0 | 0 | 0 | 0 | 0 | 1 | -90 | 90 | -0.0058538 | -0.0014665 | 0.005854 | 0.0014663
107 | 109 | 0.93867 | 0.60075 | 3.1525e-09 | 0 | 0 | 0 | 0 | 0 | 1 | -90 | 90 | 0.0019364 | 0.00048502 | -0.0019364 | -0.00048531
108 | 136 | 0.52515 | 0.3361 | 3.5275e-09 | 0 | 0 | 0 | 0 | 0 | 1 | -90 | 90 | 0.0047835 | 0.0011985 | -0.0047834 | -0.0011987
108 | 167 | 0.39639 | 0.25369 | 2.6626e-09 | 0 | 0 | 0 | 0 | 0 | 1 | -90 | 90 | -0.010638 | -0.0026648 | 0.010638 | 0.0026649
136 | 135 | 0.16593 | 0.10619 | 1.1145e-09 | 0 | 0 | 0 | 0 | 0 | 1 | -90 | 90 | 0.0023956 | 0.00060028 | -0.0023956 | -0.00060039
167 | 148 | 0.80114 | 0.51273 | 5.3813e-09 | 0 | 0 | 0 | 0 | 0 | 1 | -90 | 90 | -0.025466 | -0.0063809 | 0.025472 | 0.006384
167 | 134 | 0.054715 | 0.035017 | 3.6752e-10 | 0 | 0 | 0 | 0 | 0 | 1 | -90 | 90 | 0.014828 | 0.003716 | -0.014828 | -0.003716
148 | 170 | 0.4709 | 0.30138 | 3.1631e-09 | 0 | 0 | 0 | 0 | 0 | 1 | -90 | 90 | -0.10706 | -0.026866 | 0.10712 | 0.026903
148 | 129 | 0.16336 | 0.10455 | 1.0973e-09 | 0 | 0 | 0 | 0 | 0 | 1 | -90 | 90 | 0.081592 | 0.020482 | -0.08158 | -0.020475
134 | 132 | 0.71275 | 0.45616 | 4.7876e-09 | 0 | 0 | 0 | 0 | 0 | 1 | -90 | 90 | 0.010368 | 0.0025981 | -0.010367 | -0.002598
110 | 112 | 0.06175 | 0.03952 | 4.1478e-10 | 0 | 0 | 0 | 0 | 0 | 1 | -90 | 90 | -0.028353 | -0.0071064 | 0.028353 | 0.0071067
112 | 115 | 0.17228 | 0.11026 | 1.1572e-09 | 0 | 0 | 0 | 0 | 0 | 1 | -90 | 90 | -0.028353 | -0.0071067 | 0.028355 | 0.0071076
115 | 138 | 0.15866 | 0.10154 | 1.0657e-09 | 0 | 0 | 0 | 0 | 0 | 1 | -90 | 90 | -0.034442 | -0.0086332 | 0.034444 | 0.0086344
116 | 117 | 0.41836 | 0.26775 | 2.8101e-09 | 0 | 0 | 0 | 0 | 0 | 1 | -90 | 90 | 0.0066026 | 0.0016542 | -0.0066024 | -0.0016544
116 | 118 | 0.34559 | 0.22118 | 2.3214e-09 | 0 | 0 | 0 | 0 | 0 | 1 | -90 | 90 | -0.0096938 | -0.002429 | 0.0096942 | 0.002429
117 | 119 | 0.20092 | 0.12859 | 1.3496e-09 | 0 | 0 | 0 | 0 | 0 | 1 | -90 | 90 | 0.0044778 | 0.0011219 | -0.0044777 | -0.001122
118 | 120 | 0.49328 | 0.3157 | 3.3134e-09 | 0 | 0 | 0 | 0 | 0 | 1 | -90 | 90 | 0.0050545 | 0.0012661 | -0.0050544 | -0.0012663
118 | 121 | 0.8746 | 0.55975 | 5.8748e-09 | 0 | 0 | 0 | 0 | 0 | 1 | -90 | 90 | -0.014749 | -0.0036951 | 0.014751 | 0.0036958
119 | 168 | 0.35761 | 0.22887 | 2.4021e-09 | 0 | 0 | 0 | 0 | 0 | 1 | -90 | 90 | 0.0023428 | 0.00058695 | -0.0023428 | -0.00058717
120 | 141 | 0.24796 | 0.1587 | 1.6656e-09 | 0 | 0 | 0 | 0 | 0 | 1 | -90 | 90 | 0.0050544 | 0.0012663 | -0.0050543 | -0.0012664
121 | 144 | 0.33585 | 0.21495 | 2.256e-09 | 0 | 0 | 0 | 0 | 0 | 1 | -90 | 90 | -0.021121 | -0.0052923 | 0.021122 | 0.0052931
141 | 142 | 0.30412 | 0.19464 | 2.0428e-09 | 0 | 0 | 0 | 0 | 0 | 1 | -90 | 90 | 0.0030558 | 0.00076556 | -0.0030557 | -0.00076574
144 | 145 | 0.71154 | 0.45538 | 4.7794e-09 | 0 | 0 | 0 | 0 | 0 | 1 | -90 | 90 | 0.025566 | 0.0064085 | -0.025561 | -0.0064057
144 | 146 | 0.46063 | 0.2948 | 3.0941e-09 | 0 | 0 | 0 | 0 | 0 | 1 | -90 | 90 | -0.046688 | -0.011702 | 0.046699 | 0.011708
142 | 143 | 0.16138 | 0.10329 | 1.084e-09 | 0 | 0 | 0 | 0 | 0 | 1 | -90 | 90 | 0.0015268 | 0.00038255 | -0.0015268 | -0.00038266
145 | 153 | 0.45931 | 0.29396 | 3.0852e-09 | 0 | 0 | 0 | 0 | 0 | 1 | -90 | 90 | 0.013113 | 0.0032859 | -0.013112 | -0.0032856
146 | 156 | 0.51218 | 0.32779 | 3.4403e-09 | 0 | 0 | 0 | 0 | 0 | 1 | -90 | 90 | -0.056842 | -0.01425 | 0.05686 | 0.014261
125 | 126 | 0.51266 | 0.3281 | 3.4436e-09 | 0 | 0 | 0 | 0 | 0 | 1 | -90 | 90 | 0.068465 | 0.01718 | -0.068439 | -0.017164
125 | 127 | 0.14703 | 0.094097 | 9.8759e-10 | 0 | 0 | 0 | 0 | 0 | 1 | -90 | 90 | -0.06941 | -0.017417 | 0.069418 | 0.017422
126 | 128 | 8.9453e-05 | 5.725e-05 | 6.0086e-13 | 0 | 0 | 0 | 0 | 0 | 1 | -90 | 90 | 0.066728 | 0.016735 | -0.066728 | -0.016735
127 | 129 | 0.18519 | 0.11852 | 1.2439e-09 | 0 | 0 | 0 | 0 | 0 | 1 | -90 | 90 | -0.077159 | -0.019362 | 0.077171 | 0.01937
128 | 130 | 0.00017418 | 0.00011147 | 1.1699e-12 | 0 | 0 | 0 | 0 | 0 | 1 | -90 | 90 | 0.064968 | 0.016294 | -0.064968 | -0.016294
129 | 147 | 0.086484 | 0.05535 | 4.3569e-10 | 0 | 0 | 0 | 0 | 0 | 1 | -90 | 90 | 0.0044093 | 0.001105 | -0.0044093 | -0.0011051
130 | 155 | 0.029661 | 0.018983 | 1.9923e-10 | 0 | 0 | 0 | 0 | 0 | 1 | -90 | 90 | 0.062108 | 0.015577 | -0.062107 | -0.015576
155 | 154 | 0.00014836 | 9.4953e-05 | 9.9657e-13 | 0 | 0 | 0 | 0 | 0 | 1 | -90 | 90 | 0.060334 | 0.015132 | -0.060334 | -0.015132
170 | 164 | 0.19346 | 0.12381 | 1.2995e-09 | 0 | 0 | 0 | 0 | 0 | 1 | -90 | 90 | -0.10982 | -0.02758 | 0.10985 | 0.027596
154 | 156 | 0.00044171 | 0.00028269 | 2.967e-12 | 0 | 0 | 0 | 0 | 0 | 1 | -90 | 90 | 0.058624 | 0.014703 | -0.058624 | -0.014703
131 | 132 | 0.010073 | 0.0064468 | 6.7662e-11 | 0 | 0 | 0 | 0 | 0 | 1 | -90 | 90 | -0.0043416 | -0.001088 | 0.0043416 | 0.001088
131 | 133 | 0.19001 | 0.12161 | 1.2763e-09 | 0 | 0 | 0 | 0 | 0 | 1 | -90 | 90 | 0.0020266 | 0.00050779 | -0.0020266 | -0.00050791
153 | 152 | 0.28848 | 0.18463 | 1.9377e-09 | 0 | 0 | 0 | 0 | 0 | 1 | -90 | 90 | 0.011667 | 0.0029235 | -0.011666 | -0.0029234
152 | 150 | 0.26929 | 0.17235 | 1.8089e-09 | 0 | 0 | 0 | 0 | 0 | 1 | -90 | 90 | 0.0077248 | 0.0019356 | -0.0077246 | -0.0019356
164 | 162 | 0.22348 | 0.14302 | 1.5011e-09 | 0 | 0 | 0 | 0 | 0 | 1 | -90 | 90 | -0.1113 | -0.027959 | 0.11133 | 0.027978
149 | 150 | 0.074606 | 0.047748 | 5.0113e-10 | 0 | 0 | 0 | 0 | 0 | 1 | -90 | 90 | -0.0059332 | -0.0014867 | 0.0059332 | 0.0014867
149 | 151 | 0.48853 | 0.31266 | 3.2815e-09 | 0 | 0 | 0 | 0 | 0 | 1 | -90 | 90 | 0.0028783 | 0.00072106 | -0.0028782 | -0.00072136
160 | 161 | 0.29532 | 0.18901 | 1.9837e-09 | 0 | 0 | 0 | 0 | 0 | 1 | -90 | 90 | -0.11333 | -0.02849 | 0.11337 | 0.028516
160 | 162 | 0.16757 | 0.10724 | 1.1256e-09 | 0 | 0 | 0 | 0 | 0 | 1 | -90 | 90 | 0.11252 | 0.028287 | -0.1125 | -0.028272
161 | 163 | 0.09318 | 0.059635 | 6.259e-10 | 0 | 0 | 0 | 0 | 0 | 1 | -90 | 90 | -0.11867 | -0.029844 | 0.11869 | 0.029853