## bus_data
BUS_I | BUS_TYPE | Pd | Qd | Gs | Bs | area | Vm | Va | baseKV | zone | Vmax | Vmin
1 | 1 | 0.0056415 | 0.0014139 | 0 | 0 | 1 | 0.99216 | -0.14888 | 0.4 | 1 | 1.1 | 0.9
2 | 1 | 0 | 0 | 0 | 0 | 1 | 0.99224 | -0.14733 | 0.4 | 1 | 1.1 | 0.9
4 | 1 | 0 | 0 | 0 | 0 | 1 | 0.99565 | -0.08236 | 0.4 | 1 | 1.1 | 0.9
5 | 1 | 0.0071065 | 0.0017811 | 0 | 0 | 1 | 0.99208 | -0.15047 | 0.4 | 1 | 1.1 | 0.9
6 | 1 | 0.0020173 | 0.00050557 | 0 | 0 | 1 | 0.99029 | -0.18475 | 0.4 | 1 | 1.1 | 0.9
39 | 1 | 0.0031477 | 0.0007889 | 0 | 0 | 1 | 0.99626 | -0.070861 | 0.4 | 1 | 1.1 | 0.9
34 | 1 | 0.0031722 | 0.00079503 | 0 | 0 | 1 | 0.99204 | -0.15128 | 0.4 | 1 | 1.1 | 0.9
35 | 1 | 0.0078035 | 0.0019557 | 0 | 0 | 1 | 0.98925 | -0.20461 | 0.4 | 1 | 1.1 | 0.9
7 | 1 | 0 | 0 | 0 | 0 | 1 | 0.98426 | -0.30096 | 0.4 | 1 | 1.1 | 0.9
24 | 1 | 0.0073293 | 0.0018369 | 0 | 0 | 1 | 0.98224 | -0.34035 | 0.4 | 1 | 1.1 | 0.9
38 | 1 | 0.0065447 | 0.0016402 | 0 | 0 | 1 | 0.9963 | -0.070122 | 0.4 | 1 | 1.1 | 0.9
22 | 1 | 0 | 0 | 0 | 0 | 1 | 0.98084 | -0.3676 | 0.4 | 1 | 1.1 | 0.9
20 | 1 | 0.027176 | 0.0068109 | 0 | 0 | 1 | 0.97855 | -0.41248 | 0.4 | 1 | 1.1 | 0.9
9 | 1 | 0.023023 | 0.00577 | 0 | 0 | 1 | 0.98534 | -0.28204 | 0.4 | 1 | 1.1 | 0.9
10 | 1 | 0.010282 | 0.002577 | 0 | 0 | 1 | 0.9856 | -0.27714 | 0.4 | 1 | 1.1 | 0.9
11 | 1 | 0 | 0 | 0 | 0 | 1 | 0.98513 | -0.28615 | 0.4 | 1 | 1.1 | 0.9
12 | 1 | 0.017338 | 0.0043453 | 0 | 0 | 1 | 0.98631 | -0.2632 | 0.4 | 1 | 1.1 | 0.9
13 | 1 | 0.029923 | 0.0074994 | 0 | 0 | 1 | 0.98469 | -0.29473 | 0.4 | 1 | 1.1 | 0.9
33 | 1 | 0 | 0 | 0 | 0 | 1 | 0.98952 | -0.20101 | 0.4 | 1 | 1.1 | 0.9
32 | 1 | 0.002054 | 0.00051479 | 0 | 0 | 1 | 0.99309 | -0.13219 | 0.4 | 1 | 1.1 | 0.9
14 | 1 | 0.020058 | 0.0050269 | 0 | 0 | 1 | 0.99794 | -0.039303 | 0.4 | 1 | 1.1 | 0.9
15 | 1 | 0.023343 | 0.0058504 | 0 | 0 | 1 | 0.99809 | -0.036418 | 0.4 | 1 | 1.1 | 0.9
16 | 1 | 0.014768 | 0.0037012 | 0 | 0 | 1 | 0.99624 | -0.071698 | 0.4 | 1 | 1.1 | 0.9
17 | 1 | 0.014806 | 0.0037107 | 0 | 0 | 1 | 0.99906 | -0.018009 | 0.4 | 1 | 1.1 | 0.9
18 | 1 | 0.0023363 | 0.00058553 | 0 | 0 | 1 | 0.99611 | -0.074308 | 0.4 | 1 | 1.1 | 0.9
19 | 3 | 0 | 0 | 0 | 0 | 1 | 1 | 0 | 0.4 | 1 | 1.1 | 0.9
26 | 1 | 0.0042842 | 0.0010737 | 0 | 0 | 1 | 0.99497 | -0.096167 | 0.4 | 1 | 1.1 | 0.9
37 | 1 | 0.0033969 | 0.00085135 | 0 | 0 | 1 | 0.99633 | -0.069403 | 0.4 | 1 | 1.1 | 0.9
27 | 1 | 0.0081548 | 0.0020438 | 0 | 0 | 1 | 0.99462 | -0.10276 | 0.4 | 1 | 1.1 | 0.9
21 | 1 | 0.027925 | 0.0069987 | 0 | 0 | 1 | 0.97816 | -0.42004 | 0.4 | 1 | 1.1 | 0.9
23 | 1 | 0.017966 | 0.0045026 | 0 | 0 | 1 | 0.97789 | -0.42537 | 0.4 | 1 | 1.1 | 0.9
36 | 1 | 0.017399 | 0.0043606 | 0 | 0 | 1 | 0.97777 | -0.4278 | 0.4 | 1 | 1.1 | 0.9
31 | 1 | 0.0072459 | 0.001816 | 0 | 0 | 1 | 0.99459 | -0.1033 | 0.4 | 1 | 1.1 | 0.9
29 | 1 | 0 | 0 | 0 | 0 | 1 | 0.99368 | -0.12088 | 0.4 | 1 | 1.1 | 0.9
28 | 1 | 0.0062919 | 0.0015769 | 0 | 0 | 1 | 0.99364 | -0.12163 | 0.4 | 1 | 1.1 | 0.9

## generator_data
GEN_BUS | PG | QG | QMAX | QMIN | VG | MBASE | GEN_STATUS | PMAX | PMIN
19 | 0.32415 | 0.082643 | 10 | -10 | 1 | 100 | 1 | 10 | 0

## branch_data
F_BUS | T_BUS | BR_R | BR_X | BR_B | RATE_A | RATE_B | RATE_C | TAP | SHIFT | BR_STATUS | ANGMIN | ANGMAX | P_in | Q_in | P_out | Q_out
1 | 2 | 1.2124 | 0.77597 | 2.036e-09 | 0 | 0 | 0 | 0 | 0 | 1 | -90 | 90 | -0.0056415 | -0.0014139 | 0.0056419 | 0.001414
2 | 4 | 2.3287 | 1.4904 | 3.9106e-09 | 0 | 0 | 0 | 0 | 0 | 1 | -90 | 90 | -0.12482 | -0.031782 | 0.12522 | 0.032033
2 | 5 | 1.3491 | 0.86345 | 2.2656e-09 | 0 | 0 | 0 | 0 | 0 | 1 | -90 | 90 | 0.01028 | 0.0025767 | -0.010279 | -0.002576
2 | 6 | 1.5314 | 0.9801 | 2.5717e-09 | 0 | 0 | 0 | 0 | 0 | 1 | -90 | 90 | 0.1089 | 0.027792 | -0.1087 | -0.027666
4 | 39 | 0.41384 | 0.26486 | 6.9495e-10 | 0 | 0 | 0 | 0 | 0 | 1 | -90 | 90 | -0.12522 | -0.032033 | 0.12529 | 0.032078
5 | 34 | 1.1235 | 0.71905 | 1.8867e-09 | 0 | 0 | 0 | 0 | 0 | 1 | -90 | 90 | 0.0031723 | 0.00079493 | -0.0031722 | -0.00079503
6 | 35 | 0.82569 | 0.52844 | 1.3866e-09 | 0 | 0 | 0 | 0 | 0 | 1 | -90 | 90 | 0.10669 | 0.027161 | -0.10658 | -0.027095
39 | 38 | 0.02594 | 0.016601 | 4.356e-11 | 0 | 0 | 0 | 0 | 0 | 1 | -90 | 90 | -0.12843 | -0.032866 | 0.12844 | 0.032869
35 | 7 | 4.3001 | 2.7521 | 7.2211e-09 | 0 | 0 | 0 | 0 | 0 | 1 | -90 | 90 | 0.098781 | 0.02514 | -0.098325 | -0.024848
7 | 24 | 1.7451 | 1.1169 | 2.9306e-09 | 0 | 0 | 0 | 0 | 0 | 1 | -90 | 90 | 0.098325 | 0.024849 | -0.098139 | -0.02473
24 | 22 | 1.3011 | 0.83267 | 2.1848e-09 | 0 | 0 | 0 | 0 | 0 | 1 | -90 | 90 | 0.09081 | 0.022894 | -0.090692 | -0.022818
38 | 37 | 0.024037 | 0.015384 | 4.0365e-11 | 0 | 0 | 0 | 0 | 0 | 1 | -90 | 90 | -0.13498 | -0.03451 | 0.13499 | 0.034513
22 | 20 | 2.1343 | 1.366 | 3.5841e-09 | 0 | 0 | 0 | 0 | 0 | 1 | -90 | 90 | 0.090692 | 0.022818 | -0.090498 | -0.022694
20 | 21 | 0.51229 | 0.32787 | 8.6028e-10 | 0 | 0 | 0 | 0 | 0 | 1 | -90 | 90 | 0.063322 | 0.015884 | -0.063299 | -0.015869
9 | 10 | 0.40325 | 0.25808 | 6.7716e-10 | 0 | 0 | 0 | 0 | 0 | 1 | -90 | 90 | -0.052964 | -0.013281 | 0.052976 | 0.013289
9 | 11 | 0.5975 | 0.3824 | 1.0034e-09 | 0 | 0 | 0 | 0 | 0 | 1 | -90 | 90 | 0.029941 | 0.0075108 | -0.029935 | -0.0075071
10 | 12 | 0.96029 | 0.61459 | 1.6126e-09 | 0 | 0 | 0 | 0 | 0 | 1 | -90 | 90 | -0.063258 | -0.015866 | 0.0633 | 0.015892
11 | 13 | 1.2462 | 0.79758 | 2.0927e-09 | 0 | 0 | 0 | 0 | 0 | 1 | -90 | 90 | 0.029935 | 0.0075071 | -0.029923 | -0.0074995
12 | 33 | 3.3767 | 2.1611 | 5.6704e-09 | 0 | 0 | 0 | 0 | 0 | 1 | -90 | 90 | -0.080638 | -0.020238 | 0.080878 | 0.020391
33 | 32 | 3.7626 | 2.4081 | 6.3184e-09 | 0 | 0 | 0 | 0 | 0 | 1 | -90 | 90 | -0.080878 | -0.020391 | 0.081146 | 0.020561
32 | 29 | 0.60532 | 0.38741 | 1.0165e-09 | 0 | 0 | 0 | 0 | 0 | 1 | -90 | 90 | -0.0832 | -0.021076 | 0.083245 | 0.021105
14 | 15 | 0.088363 | 0.056552 | 2.9677e-10 | 0 | 0 | 0 | 0 | 0 | 1 | -90 | 90 | -0.14682 | -0.037208 | 0.14684 | 0.037221
14 | 16 | 1.1484 | 0.73496 | 1.9284e-09 | 0 | 0 | 0 | 0 | 0 | 1 | -90 | 90 | 0.12676 | 0.032181 | -0.12657 | -0.032055
15 | 17 | 0.48657 | 0.31141 | 1.6342e-09 | 0 | 0 | 0 | 0 | 0 | 1 | -90 | 90 | -0.17019 | -0.043072 | 0.17034 | 0.043168
16 | 18 | 0.10467 | 0.066989 | 1.7577e-10 | 0 | 0 | 0 | 0 | 0 | 1 | -90 | 90 | 0.1118 | 0.028354 | -0.11178 | -0.028345
17 | 19 | 0.43849 | 0.28064 | 1.4727e-09 | 0 | 0 | 0 | 0 | 0 | 1 | -90 | 90 | -0.18514 | -0.046879 | 0.1853 | 0.046981
18 | 26 | 0.89414 | 0.57225 | 1.5015e-09 | 0 | 0 | 0 | 0 | 0 | 1 | -90 | 90 | 0.10945 | 0.02776 | -0.10933 | -0.027686
19 | 37 | 2.2685 | 1.4518 | 3.8093e-09 | 0 | 0 | 0 | 0 | 0 | 1 | -90 | 90 | 0.13885 | 0.035662 | -0.13838 | -0.035364
26 | 27 | 0.28021 | 0.17933 | 4.7054e-10 | 0 | 0 | 0 | 0 | 0 | 1 | -90 | 90 | 0.10505 | 0.026613 | -0.10502 | -0.026591
27 | 31 | 0.024927 | 0.015953 | 4.1859e-11 | 0 | 0 | 0 | 0 | 0 | 1 | -90 | 90 | 0.096861 | 0.024548 | -0.096859 | -0.024546
21 | 23 | 0.64661 | 0.41383 | 1.0858e-09 | 0 | 0 | 0 | 0 | 0 | 1 | -90 | 90 | 0.035375 | 0.0088702 | -0.035366 | -0.0088646
23 | 36 | 0.5987 | 0.38317 | 1.0054e-09 | 0 | 0 | 0 | 0 | 0 | 1 | -90 | 90 | 0.017401 | 0.0043619 | -0.017399 | -0.0043607
31 | 29 | 0.87607 | 0.56068 | 1.4712e-09 | 0 | 0 | 0 | 0 | 0 | 1 | -90 | 90 | 0.089613 | 0.02273 | -0.089537 | -0.022682
29 | 28 | 0.52453 | 0.3357 | 8.8083e-10 | 0 | 0 | 0 | 0 | 0 | 1 | -90 | 90 | 0.0062922 | 0.001577 | -0.0062919 | -0.0015769