## bus_data
BUS_I | BUS_TYPE | Pd | Qd | Gs | Bs | area | Vm | Va | baseKV | zone | Vmax | Vmin
1 | 1 | 0.0011815 | 0.00029612 | 0 | 0 | 1 | 0.97603 | -0.46112 | 0.4 | 1 | 1.1 | 0.9
3 | 1 | 0 | 0 | 0 | 0 | 1 | 0.97608 | -0.4602 | 0.4 | 1 | 1.1 | 0.9
7 | 1 | 0 | 0 | 0 | 0 | 1 | 0.97613 | -0.45922 | 0.4 | 1 | 1.1 | 0.9
8 | 1 | 0.0031417 | 0.00078739 | 0 | 0 | 1 | 0.97594 | -0.46296 | 0.4 | 1 | 1.1 | 0.9
4 | 1 | 0 | 0 | 0 | 0 | 1 | 0.97916 | -0.39996 | 0.4 | 1 | 1.1 | 0.9
34 | 1 | 0.00223 | 0.00055889 | 0 | 0 | 1 | 0.97898 | -0.40337 | 0.4 | 1 | 1.1 | 0.9
31 | 1 | 0.0021644 | 0.00054245 | 0 | 0 | 1 | 0.98014 | -0.38088 | 0.4 | 1 | 1.1 | 0.9
5 | 1 | 0 | 0 | 0 | 0 | 1 | 0.98251 | -0.33482 | 0.4 | 1 | 1.1 | 0.9
40 | 1 | 0.0029706 | 0.00074449 | 0 | 0 | 1 | 0.98233 | -0.33822 | 0.4 | 1 | 1.1 | 0.9
64 | 1 | 0.0036401 | 0.00091229 | 0 | 0 | 1 | 0.98299 | -0.32542 | 0.4 | 1 | 1.1 | 0.9
6 | 1 | 0 | 0 | 0 | 0 | 1 | 0.98557 | -0.27556 | 0.4 | 1 | 1.1 | 0.9
60 | 1 | 0.0028016 | 0.00070216 | 0 | 0 | 1 | 0.98645 | -0.25853 | 0.4 | 1 | 1.1 | 0.9
57 | 1 | 0.0034302 | 0.00085968 | 0 | 0 | 1 | 0.98473 | -0.2917 | 0.4 | 1 | 1.1 | 0.9
43 | 1 | 0.001173 | 0.00029399 | 0 | 0 | 1 | 0.97664 | -0.44929 | 0.4 | 1 | 1.1 | 0.9
63 | 1 | 0.0041205 | 0.0010327 | 0 | 0 | 1 | 0.97588 | -0.46407 | 0.4 | 1 | 1.1 | 0.9
9 | 1 | 0 | 0 | 0 | 0 | 1 | 0.97564 | -0.46891 | 0.4 | 1 | 1.1 | 0.9
50 | 1 | 0.0029472 | 0.00073863 | 0 | 0 | 1 | 0.9787 | -0.40893 | 0.4 | 1 | 1.1 | 0.9
32 | 1 | 0.0028074 | 0.00070361 | 0 | 0 | 1 | 0.98077 | -0.36859 | 0.4 | 1 | 1.1 | 0.9
39 | 1 | 0.0030405 | 0.00076201 | 0 | 0 | 1 | 0.98215 | -0.34178 | 0.4 | 1 | 1.1 | 0.9
65 | 1 | 0.0026412 | 0.00066195 | 0 | 0 | 1 | 0.9832 | -0.32141 | 0.4 | 1 | 1.1 | 0.9
54 | 1 | 0 | 0 | 0 | 0 | 1 | 0.98761 | -0.23627 | 0.4 | 1 | 1.1 | 0.9
58 | 1 | 0.0027715 | 0.0006946 | 0 | 0 | 1 | 0.98405 | -0.30499 | 0.4 | 1 | 1.1 | 0.9
41 | 1 | 0.0010888 | 0.00027289 | 0 | 0 | 1 | 0.97684 | -0.44534 | 0.4 | 1 | 1.1 | 0.9
22 | 1 | 0 | 0 | 0 | 0 | 1 | 0.97398 | -0.50137 | 0.4 | 1 | 1.1 | 0.9
10 | 1 | 0.0063227 | 0.0015846 | 0 | 0 | 1 | 0.97551 | -0.47134 | 0.4 | 1 | 1.1 | 0.9
11 | 1 | 0.04239 | 0.010624 | 0 | 0 | 1 | 0.99022 | -0.18702 | 0.4 | 1 | 1.1 | 0.9
12 | 1 | 0.027646 | 0.0069287 | 0 | 0 | 1 | 0.99006 | -0.19018 | 0.4 | 1 | 1.1 | 0.9
13 | 1 | 0 | 0 | 0 | 0 | 1 | 0.99226 | -0.14752 | 0.4 | 1 | 1.1 | 0.9
14 | 1 | 0 | 0 | 0 | 0 | 1 | 0.98839 | -0.22255 | 0.4 | 1 | 1.1 | 0.9
15 | 1 | 0 | 0 | 0 | 0 | 1 | 0.9935 | -0.12357 | 0.4 | 1 | 1.1 | 0.9
16 | 1 | 0 | 0 | 0 | 0 | 1 | 0.99101 | -0.17175 | 0.4 | 1 | 1.1 | 0.9
17 | 1 | 0.055721 | 0.013965 | 0 | 0 | 1 | 0.98724 | -0.24486 | 0.4 | 1 | 1.1 | 0.9
26 | 1 | 0.0046655 | 0.0011693 | 0 | 0 | 1 | 0.99153 | -0.16126 | 0.4 | 1 | 1.1 | 0.9
23 | 1 | 0.028846 | 0.0072296 | 0 | 0 | 1 | 0.99456 | -0.10338 | 0.4 | 1 | 1.1 | 0.9
62 | 1 | 0.0031436 | 0.00078785 | 0 | 0 | 1 | 0.99042 | -0.18322 | 0.4 | 1 | 1.1 | 0.9
18 | 1 | 0 | 0 | 0 | 0 | 1 | 0.97382 | -0.5046 | 0.4 | 1 | 1.1 | 0.9
66 | 1 | 0.042917 | 0.010756 | 0 | 0 | 1 | 0.97088 | -0.56264 | 0.4 | 1 | 1.1 | 0.9
20 | 1 | 0 | 0 | 0 | 0 | 1 | 0.98945 | -0.20198 | 0.4 | 1 | 1.1 | 0.9
28 | 1 | 0.0031312 | 0.00078474 | 0 | 0 | 1 | 0.98956 | -0.19977 | 0.4 | 1 | 1.1 | 0.9
29 | 1 | 0.0038712 | 0.00097021 | 0 | 0 | 1 | 0.98941 | -0.20286 | 0.4 | 1 | 1.1 | 0.9
27 | 1 | 0.0024807 | 0.00062172 | 0 | 0 | 1 | 0.98942 | -0.20251 | 0.4 | 1 | 1.1 | 0.9
37 | 1 | 0.0097352 | 0.0024399 | 0 | 0 | 1 | 0.99086 | -0.17405 | 0.4 | 1 | 1.1 | 0.9
24 | 1 | 0.010132 | 0.0025394 | 0 | 0 | 1 | 0.99568 | -0.082056 | 0.4 | 1 | 1.1 | 0.9
61 | 1 | 0.0028266 | 0.0007084 | 0 | 0 | 1 | 0.99011 | -0.18912 | 0.4 | 1 | 1.1 | 0.9
47 | 1 | 0.0026514 | 0.0006645 | 0 | 0 | 1 | 0.97814 | -0.41982 | 0.4 | 1 | 1.1 | 0.9
48 | 1 | 0 | 0 | 0 | 0 | 1 | 0.97818 | -0.41904 | 0.4 | 1 | 1.1 | 0.9
55 | 1 | 0.056482 | 0.014156 | 0 | 0 | 1 | 0.97432 | -0.49492 | 0.4 | 1 | 1.1 | 0.9
44 | 1 | 0 | 0 | 0 | 0 | 1 | 0.97712 | -0.43989 | 0.4 | 1 | 1.1 | 0.9
45 | 1 | 0.0021857 | 0.00054778 | 0 | 0 | 1 | 0.98962 | -0.19874 | 0.4 | 1 | 1.1 | 0.9
25 | 1 | 0.0076525 | 0.0019179 | 0 | 0 | 1 | 0.99694 | -0.058058 | 0.4 | 1 | 1.1 | 0.9
56 | 3 | 0.0051734 | 0.0012966 | 0 | 0 | 1 | 1 | 0 | 0.4 | 1 | 1.1 | 0.9
35 | 1 | 0.010142 | 0.0025419 | 0 | 0 | 1 | 0.99033 | -0.18418 | 0.4 | 1 | 1.1 | 0.9
46 | 1 | 0 | 0 | 0 | 0 | 1 | 0.98981 | -0.19503 | 0.4 | 1 | 1.1 | 0.9
38 | 1 | 0.0048902 | 0.0012256 | 0 | 0 | 1 | 0.98819 | -0.22509 | 0.4 | 1 | 1.1 | 0.9
52 | 1 | 0.01022 | 0.0025613 | 0 | 0 | 1 | 0.98933 | -0.20434 | 0.4 | 1 | 1.1 | 0.9
51 | 1 | 0.0032515 | 0.00081489 | 0 | 0 | 1 | 0.98966 | -0.19786 | 0.4 | 1 | 1.1 | 0.9
33 | 1 | 0.0052188 | 0.001308 | 0 | 0 | 1 | 0.98147 | -0.35487 | 0.4 | 1 | 1.1 | 0.9
36 | 1 | 0.012514 | 0.0031363 | 0 | 0 | 1 | 0.9894 | -0.20197 | 0.4 | 1 | 1.1 | 0.9
42 | 1 | 0.0032508 | 0.00081472 | 0 | 0 | 1 | 0.97687 | -0.44471 | 0.4 | 1 | 1.1 | 0.9
49 | 1 | 0.0018169 | 0.00045537 | 0 | 0 | 1 | 0.97735 | -0.43534 | 0.4 | 1 | 1.1 | 0.9
53 | 1 | 0.0038353 | 0.00096122 | 0 | 0 | 1 | 0.99003 | -0.19064 | 0.4 | 1 | 1.1 | 0.9
59 | 1 | 0.0030109 | 0.0007546 | 0 | 0 | 1 | 0.98383 | -0.30922 | 0.4 | 1 | 1.1 | 0.9

## generator_data
GEN_BUS | PG | QG | QMAX | QMIN | VG | MBASE | GEN_STATUS | PMAX | PMIN
56 | 0.42424 | 0.10863 | 10 | -10 | 1 | 100 | 1 | 10 | 0

## branch_data
F_BUS | T_BUS | BR_R | BR_X | BR_B | RATE_A | RATE_B | RATE_C | TAP | SHIFT | BR_STATUS | ANGMIN | ANGMAX | P_in | Q_in | P_out | Q_out
1 | 3 | 3.3188 | 2.1241 | 5.5732e-09 | 0 | 0 | 0 | 0 | 0 | 1 | -90 | 90 | -0.0011815 | -0.00029612 | 0.0011816 | 0.00029562
3 | 7 | 0.39164 | 0.25065 | 6.5767e-10 | 0 | 0 | 0 | 0 | 0 | 1 | -90 | 90 | -0.01065 | -0.0026689 | 0.01065 | 0.0026692
3 | 8 | 1.2449 | 0.7967 | 2.0904e-09 | 0 | 0 | 0 | 0 | 0 | 1 | -90 | 90 | 0.0094682 | 0.0023733 | -0.0094669 | -0.0023727
7 | 43 | 0.73578 | 0.4709 | 4.9423e-09 | 0 | 0 | 0 | 0 | 0 | 1 | -90 | 90 | -0.057902 | -0.014593 | 0.057929 | 0.01461
7 | 63 | 0.44002 | 0.28161 | 1.4778e-09 | 0 | 0 | 0 | 0 | 0 | 1 | -90 | 90 | 0.047251 | 0.011924 | -0.04724 | -0.011917
8 | 9 | 4.0177 | 2.5713 | 6.7467e-09 | 0 | 0 | 0 | 0 | 0 | 1 | -90 | 90 | 0.0063252 | 0.0015853 | -0.0063234 | -0.0015848
4 | 34 | 0.11306 | 0.072359 | 7.5944e-10 | 0 | 0 | 0 | 0 | 0 | 1 | -90 | 90 | 0.12998 | 0.032827 | -0.12996 | -0.032813
4 | 31 | 0.6349 | 0.40633 | 4.2647e-09 | 0 | 0 | 0 | 0 | 0 | 1 | -90 | 90 | -0.12998 | -0.032827 | 0.1301 | 0.032903
34 | 50 | 0.18783 | 0.12021 | 1.2617e-09 | 0 | 0 | 0 | 0 | 0 | 1 | -90 | 90 | 0.12773 | 0.032255 | -0.1277 | -0.032233
31 | 32 | 0.40269 | 0.25772 | 2.7049e-09 | 0 | 0 | 0 | 0 | 0 | 1 | -90 | 90 | -0.13227 | -0.033445 | 0.13234 | 0.033495
5 | 40 | 0.10095 | 0.064608 | 6.7809e-10 | 0 | 0 | 0 | 0 | 0 | 1 | -90 | 90 | 0.14661 | 0.037157 | -0.14658 | -0.037141
5 | 64 | 0.27971 | 0.17902 | 1.8789e-09 | 0 | 0 | 0 | 0 | 0 | 1 | -90 | 90 | -0.14661 | -0.037157 | 0.14667 | 0.037199
40 | 39 | 0.10785 | 0.069024 | 7.2444e-10 | 0 | 0 | 0 | 0 | 0 | 1 | -90 | 90 | 0.14361 | 0.036397 | -0.14359 | -0.036381
64 | 65 | 0.11648 | 0.074548 | 7.8241e-10 | 0 | 0 | 0 | 0 | 0 | 1 | -90 | 90 | -0.15031 | -0.038111 | 0.15034 | 0.03813
6 | 60 | 0.46089 | 0.29497 | 3.0958e-09 | 0 | 0 | 0 | 0 | 0 | 1 | -90 | 90 | -0.16254 | -0.041323 | 0.16268 | 0.041408
6 | 57 | 0.43592 | 0.27899 | 2.9281e-09 | 0 | 0 | 0 | 0 | 0 | 1 | -90 | 90 | 0.16254 | 0.041323 | -0.16242 | -0.041243
60 | 54 | 0.5933 | 0.37971 | 3.9852e-09 | 0 | 0 | 0 | 0 | 0 | 1 | -90 | 90 | -0.16548 | -0.042111 | 0.16566 | 0.042224
57 | 58 | 0.36636 | 0.23447 | 2.4609e-09 | 0 | 0 | 0 | 0 | 0 | 1 | -90 | 90 | 0.15899 | 0.040383 | -0.15889 | -0.040318
43 | 41 | 0.28694 | 0.18364 | 1.9274e-09 | 0 | 0 | 0 | 0 | 0 | 1 | -90 | 90 | -0.059102 | -0.014904 | 0.059113 | 0.014911
63 | 22 | 3.7023 | 2.3695 | 6.2172e-09 | 0 | 0 | 0 | 0 | 0 | 1 | -90 | 90 | 0.04312 | 0.010884 | -0.043043 | -0.010836
9 | 10 | 1.6406 | 1.05 | 2.755e-09 | 0 | 0 | 0 | 0 | 0 | 1 | -90 | 90 | 0.0063234 | 0.0015848 | -0.0063227 | -0.0015846
50 | 48 | 0.34944 | 0.22364 | 2.3472e-09 | 0 | 0 | 0 | 0 | 0 | 1 | -90 | 90 | 0.12475 | 0.031494 | -0.12469 | -0.031456
32 | 33 | 0.44055 | 0.28195 | 2.9592e-09 | 0 | 0 | 0 | 0 | 0 | 1 | -90 | 90 | -0.13515 | -0.034198 | 0.13524 | 0.034255
39 | 33 | 0.40549 | 0.25951 | 2.7237e-09 | 0 | 0 | 0 | 0 | 0 | 1 | -90 | 90 | 0.14055 | 0.035619 | -0.14046 | -0.035563
65 | 59 | 0.34815 | 0.22282 | 2.3386e-09 | 0 | 0 | 0 | 0 | 0 | 1 | -90 | 90 | -0.15298 | -0.038792 | 0.15307 | 0.038849
54 | 38 | 0.29846 | 0.19101 | 2.0048e-09 | 0 | 0 | 0 | 0 | 0 | 1 | -90 | 90 | -0.16566 | -0.042224 | 0.16575 | 0.042281
58 | 59 | 0.11847 | 0.075822 | 7.9578e-10 | 0 | 0 | 0 | 0 | 0 | 1 | -90 | 90 | 0.15612 | 0.039624 | -0.15608 | -0.039603
41 | 42 | 0.044979 | 0.028786 | 3.0213e-10 | 0 | 0 | 0 | 0 | 0 | 1 | -90 | 90 | -0.060202 | -0.015184 | 0.060204 | 0.015185
22 | 18 | 0.31984 | 0.2047 | 5.371e-10 | 0 | 0 | 0 | 0 | 0 | 1 | -90 | 90 | 0.043043 | 0.010836 | -0.043036 | -0.010831
11 | 12 | 0.16665 | 0.10666 | 2.7985e-10 | 0 | 0 | 0 | 0 | 0 | 1 | -90 | 90 | 0.083525 | 0.020994 | -0.083512 | -0.020986
11 | 13 | 1.3834 | 0.88539 | 2.3231e-09 | 0 | 0 | 0 | 0 | 0 | 1 | -90 | 90 | -0.12591 | -0.031618 | 0.12615 | 0.03177
12 | 14 | 2.548 | 1.6307 | 4.2788e-09 | 0 | 0 | 0 | 0 | 0 | 1 | -90 | 90 | 0.055866 | 0.014057 | -0.05578 | -0.014003
13 | 15 | 0.65859 | 0.4215 | 2.2119e-09 | 0 | 0 | 0 | 0 | 0 | 1 | -90 | 90 | -0.16118 | -0.04058 | 0.16137 | 0.040698
13 | 16 | 3.0552 | 1.9553 | 5.1306e-09 | 0 | 0 | 0 | 0 | 0 | 1 | -90 | 90 | 0.03503 | 0.0088096 | -0.034989 | -0.0087841
14 | 17 | 1.7511 | 1.1207 | 2.9406e-09 | 0 | 0 | 0 | 0 | 0 | 1 | -90 | 90 | 0.05578 | 0.014003 | -0.055721 | -0.013965
15 | 26 | 0.80871 | 0.51757 | 5.4322e-09 | 0 | 0 | 0 | 0 | 0 | 1 | -90 | 90 | 0.20864 | 0.0534 | -0.20826 | -0.053157
15 | 23 | 0.24389 | 0.15609 | 1.6382e-09 | 0 | 0 | 0 | 0 | 0 | 1 | -90 | 90 | -0.37001 | -0.094097 | 0.37037 | 0.094328
16 | 62 | 1.4444 | 0.92439 | 2.4255e-09 | 0 | 0 | 0 | 0 | 0 | 1 | -90 | 90 | 0.034989 | 0.0087841 | -0.03497 | -0.0087721
26 | 37 | 0.28004 | 0.17923 | 1.8811e-09 | 0 | 0 | 0 | 0 | 0 | 1 | -90 | 90 | 0.2036 | 0.051988 | -0.20347 | -0.051907
23 | 24 | 0.23945 | 0.15325 | 1.6084e-09 | 0 | 0 | 0 | 0 | 0 | 1 | -90 | 90 | -0.39922 | -0.10156 | 0.39963 | 0.10182
62 | 61 | 0.81526 | 0.52176 | 1.369e-09 | 0 | 0 | 0 | 0 | 0 | 1 | -90 | 90 | 0.031826 | 0.0079843 | -0.031817 | -0.0079787
18 | 66 | 5.7311 | 3.6679 | 9.624e-09 | 0 | 0 | 0 | 0 | 0 | 1 | -90 | 90 | 0.043036 | 0.010831 | -0.042917 | -0.010756
20 | 28 | 1.5288 | 0.97841 | 2.5672e-09 | 0 | 0 | 0 | 0 | 0 | 1 | -90 | 90 | -0.0063521 | -0.0015918 | 0.0063528 | 0.0015919
20 | 29 | 0.99883 | 0.63925 | 1.6773e-09 | 0 | 0 | 0 | 0 | 0 | 1 | -90 | 90 | 0.0038714 | 0.00097015 | -0.0038712 | -0.00097021
20 | 27 | 0.94331 | 0.60372 | 1.5841e-09 | 0 | 0 | 0 | 0 | 0 | 1 | -90 | 90 | 0.0024808 | 0.00062161 | -0.0024807 | -0.00062172
28 | 45 | 0.47354 | 0.30307 | 7.952e-10 | 0 | 0 | 0 | 0 | 0 | 1 | -90 | 90 | -0.0094839 | -0.0023767 | 0.0094844 | 0.0023769
37 | 35 | 0.23274 | 0.14895 | 1.5633e-09 | 0 | 0 | 0 | 0 | 0 | 1 | -90 | 90 | 0.19374 | 0.049468 | -0.19364 | -0.049407
24 | 25 | 0.26333 | 0.16853 | 1.7688e-09 | 0 | 0 | 0 | 0 | 0 | 1 | -90 | 90 | -0.40976 | -0.10436 | 0.41023 | 0.10466
61 | 53 | 0.23078 | 0.1477 | 3.8755e-10 | 0 | 0 | 0 | 0 | 0 | 1 | -90 | 90 | 0.028991 | 0.0072703 | -0.028989 | -0.007269
47 | 48 | 1.2711 | 0.81347 | 2.1344e-09 | 0 | 0 | 0 | 0 | 0 | 1 | -90 | 90 | -0.0026514 | -0.0006645 | 0.0026515 | 0.00066436
48 | 49 | 0.57479 | 0.36787 | 3.8609e-09 | 0 | 0 | 0 | 0 | 0 | 1 | -90 | 90 | 0.12204 | 0.030791 | -0.12194 | -0.030731
55 | 44 | 4.1574 | 2.6607 | 6.9814e-09 | 0 | 0 | 0 | 0 | 0 | 1 | -90 | 90 | -0.056482 | -0.014156 | 0.05663 | 0.01425
44 | 49 | 0.16278 | 0.10418 | 1.0934e-09 | 0 | 0 | 0 | 0 | 0 | 1 | -90 | 90 | -0.1201 | -0.030259 | 0.12013 | 0.030276
44 | 42 | 0.32617 | 0.20875 | 2.1909e-09 | 0 | 0 | 0 | 0 | 0 | 1 | -90 | 90 | 0.063469 | 0.016009 | -0.063455 | -0.016
45 | 46 | 1.3977 | 0.89455 | 2.3472e-09 | 0 | 0 | 0 | 0 | 0 | 1 | -90 | 90 | -0.01167 | -0.0029247 | 0.011672 | 0.0029258
25 | 56 | 0.62797 | 0.4019 | 4.2181e-09 | 0 | 0 | 0 | 0 | 0 | 1 | -90 | 90 | -0.41789 | -0.10658 | 0.41906 | 0.10733
35 | 36 | 0.43109 | 0.2759 | 2.8957e-09 | 0 | 0 | 0 | 0 | 0 | 1 | -90 | 90 | 0.1835 | 0.046865 | -0.18334 | -0.046765
46 | 53 | 0.76629 | 0.49043 | 1.2868e-09 | 0 | 0 | 0 | 0 | 0 | 1 | -90 | 90 | -0.025148 | -0.0063045 | 0.025154 | 0.0063078
46 | 51 | 0.92407 | 0.5914 | 1.5518e-09 | 0 | 0 | 0 | 0 | 0 | 1 | -90 | 90 | 0.013476 | 0.0033788 | -0.013474 | -0.0033778
38 | 36 | 0.60057 | 0.38436 | 4.0341e-09 | 0 | 0 | 0 | 0 | 0 | 1 | -90 | 90 | -0.17064 | -0.043507 | 0.17083 | 0.043628
52 | 51 | 2.7821 | 1.7805 | 4.6719e-09 | 0 | 0 | 0 | 0 | 0 | 1 | -90 | 90 | -0.01022 | -0.0025613 | 0.010223 | 0.0025629