## bus_data
BUS_I | BUS_TYPE | Pd | Qd | Gs | Bs | area | Vm | Va | baseKV | zone | Vmax | Vmin
1 | 1 | 0.0006963 | 0.00017451 | 0 | 0 | 1 | 0.98482 | -0.29232 | 0.4 | 1 | 1.1 | 0.9
2 | 1 | 0 | 0 | 0 | 0 | 1 | 0.98485 | -0.29164 | 0.4 | 1 | 1.1 | 0.9
3 | 1 | 0 | 0 | 0 | 0 | 1 | 0.98466 | -0.29547 | 0.4 | 1 | 1.1 | 0.9
4 | 1 | 0.00073705 | 0.00018472 | 0 | 0 | 1 | 0.98453 | -0.29799 | 0.4 | 1 | 1.1 | 0.9
5 | 1 | 0.0028493 | 0.0007141 | 0 | 0 | 1 | 0.98609 | -0.26741 | 0.4 | 1 | 1.1 | 0.9
6 | 1 | 0.0003797 | 9.5161e-05 | 0 | 0 | 1 | 0.98441 | -0.30029 | 0.4 | 1 | 1.1 | 0.9
18 | 1 | 0 | 0 | 0 | 0 | 1 | 0.98418 | -0.30472 | 0.4 | 1 | 1.1 | 0.9
16 | 1 | 0.033873 | 0.0084894 | 0 | 0 | 1 | 0.98947 | -0.20198 | 0.4 | 1 | 1.1 | 0.9
7 | 1 | 0 | 0 | 0 | 0 | 1 | 0.98422 | -0.3039 | 0.4 | 1 | 1.1 | 0.9
8 | 1 | 0.0051515 | 0.0012911 | 0 | 0 | 1 | 0.98388 | -0.31071 | 0.4 | 1 | 1.1 | 0.9
19 | 1 | 0.00037837 | 9.4828e-05 | 0 | 0 | 1 | 0.98386 | -0.31096 | 0.4 | 1 | 1.1 | 0.9
15 | 1 | 0.033873 | 0.0084893 | 0 | 0 | 1 | 0.99067 | -0.17868 | 0.4 | 1 | 1.1 | 0.9
9 | 1 | 0.015277 | 0.0038289 | 0 | 0 | 1 | 0.98904 | -0.21018 | 0.4 | 1 | 1.1 | 0.9
10 | 1 | 0.01502 | 0.0037643 | 0 | 0 | 1 | 0.98904 | -0.21022 | 0.4 | 1 | 1.1 | 0.9
11 | 1 | 0 | 0 | 0 | 0 | 1 | 0.99033 | -0.18512 | 0.4 | 1 | 1.1 | 0.9
12 | 1 | 0 | 0 | 0 | 0 | 1 | 0.99127 | -0.16711 | 0.4 | 1 | 1.1 | 0.9
13 | 1 | 0.00096011 | 0.00024063 | 0 | 0 | 1 | 0.98457 | -0.29631 | 0.4 | 1 | 1.1 | 0.9
17 | 1 | 0.019466 | 0.0048786 | 0 | 0 | 1 | 0.99348 | -0.12441 | 0.4 | 1 | 1.1 | 0.9
47 | 1 | 0.0068342 | 0.0017128 | 0 | 0 | 1 | 0.98393 | -0.3088 | 0.4 | 1 | 1.1 | 0.9
20 | 3 | 0 | 0 | 0 | 0 | 1 | 1 | 0 | 0.4 | 1 | 1.1 | 0.9
35 | 1 | 0 | 0 | 0 | 0 | 1 | 0.98142 | -0.35779 | 0.4 | 1 | 1.1 | 0.9
21 | 1 | 0.0019713 | 0.00049406 | 0 | 0 | 1 | 0.99986 | -0.0027328 | 0.4 | 1 | 1.1 | 0.9
22 | 1 | 0.003655 | 0.00091602 | 0 | 0 | 1 | 0.99961 | -0.0075169 | 0.4 | 1 | 1.1 | 0.9
55 | 1 | 0.0037366 | 0.00093649 | 0 | 0 | 1 | 0.98374 | -0.31343 | 0.4 | 1 | 1.1 | 0.9
50 | 1 | 0 | 0 | 0 | 0 | 1 | 0.98182 | -0.35103 | 0.4 | 1 | 1.1 | 0.9
56 | 1 | 0.0013656 | 0.00034224 | 0 | 0 | 1 | 0.99958 | -0.0079946 | 0.4 | 1 | 1.1 | 0.9
23 | 1 | 0.00063019 | 0.00015794 | 0 | 0 | 1 | 0.9721 | -0.541 | 0.4 | 1 | 1.1 | 0.9
24 | 1 | 0.0025748 | 0.0006453 | 0 | 0 | 1 | 0.97229 | -0.53717 | 0.4 | 1 | 1.1 | 0.9
25 | 1 | 0 | 0 | 0 | 0 | 1 | 0.97155 | -0.55185 | 0.4 | 1 | 1.1 | 0.9
32 | 1 | 0.0033363 | 0.00083615 | 0 | 0 | 1 | 0.97681 | -0.44806 | 0.4 | 1 | 1.1 | 0.9
26 | 1 | 0.00092893 | 0.00023281 | 0 | 0 | 1 | 0.97109 | -0.56107 | 0.4 | 1 | 1.1 | 0.9
27 | 1 | 0 | 0 | 0 | 0 | 1 | 0.97122 | -0.5585 | 0.4 | 1 | 1.1 | 0.9
31 | 1 | 0.0045406 | 0.001138 | 0 | 0 | 1 | 0.97703 | -0.44367 | 0.4 | 1 | 1.1 | 0.9
30 | 1 | 0.002484 | 0.00062256 | 0 | 0 | 1 | 0.97102 | -0.56235 | 0.4 | 1 | 1.1 | 0.9
29 | 1 | 0.000675 | 0.00016917 | 0 | 0 | 1 | 0.97079 | -0.56709 | 0.4 | 1 | 1.1 | 0.9
44 | 1 | 0.0017933 | 0.00044945 | 0 | 0 | 1 | 0.97728 | -0.43916 | 0.4 | 1 | 1.1 | 0.9
43 | 1 | 0 | 0 | 0 | 0 | 1 | 0.97776 | -0.42975 | 0.4 | 1 | 1.1 | 0.9
28 | 1 | 0.0019547 | 0.0004899 | 0 | 0 | 1 | 0.97076 | -0.56766 | 0.4 | 1 | 1.1 | 0.9
33 | 1 | 0 | 0 | 0 | 0 | 1 | 0.97918 | -0.40161 | 0.4 | 1 | 1.1 | 0.9
34 | 1 | 0 | 0 | 0 | 0 | 1 | 0.97865 | -0.41208 | 0.4 | 1 | 1.1 | 0.9
38 | 1 | 0.00078401 | 0.00019649 | 0 | 0 | 1 | 0.97733 | -0.43805 | 0.4 | 1 | 1.1 | 0.9
41 | 1 | 0 | 0 | 0 | 0 | 1 | 0.97825 | -0.41993 | 0.4 | 1 | 1.1 | 0.9
36 | 1 | 0.0025262 | 0.00063313 | 0 | 0 | 1 | 0.97706 | -0.44336 | 0.4 | 1 | 1.1 | 0.9
40 | 1 | 0.001516 | 0.00037994 | 0 | 0 | 1 | 0.97795 | -0.42582 | 0.4 | 1 | 1.1 | 0.9
37 | 1 | 0.0020943 | 0.00052488 | 0 | 0 | 1 | 0.97702 | -0.44404 | 0.4 | 1 | 1.1 | 0.9
39 | 1 | 0.00056203 | 0.00014086 | 0 | 0 | 1 | 0.97702 | -0.44406 | 0.4 | 1 | 1.1 | 0.9
42 | 1 | 0.0013773 | 0.00034518 | 0 | 0 | 1 | 0.97794 | -0.42613 | 0.4 | 1 | 1.1 | 0.9
45 | 1 | 0 | 0 | 0 | 0 | 1 | 0.9777 | -0.43096 | 0.4 | 1 | 1.1 | 0.9
46 | 1 | 0.0003713 | 9.3057e-05 | 0 | 0 | 1 | 0.9776 | -0.43295 | 0.4 | 1 | 1.1 | 0.9
48 | 1 | 0.00023402 | 5.8651e-05 | 0 | 0 | 1 | 0.98163 | -0.3547 | 0.4 | 1 | 1.1 | 0.9
49 | 1 | 0 | 0 | 0 | 0 | 1 | 0.98118 | -0.36351 | 0.4 | 1 | 1.1 | 0.9
51 | 1 | 0.0019626 | 0.00049186 | 0 | 0 | 1 | 0.98087 | -0.36968 | 0.4 | 1 | 1.1 | 0.9
52 | 1 | 0.0048323 | 0.0012111 | 0 | 0 | 1 | 0.98157 | -0.35589 | 0.4 | 1 | 1.1 | 0.9
54 | 1 | 0.00053319 | 0.00013363 | 0 | 0 | 1 | 0.98085 | -0.37002 | 0.4 | 1 | 1.1 | 0.9
53 | 1 | 0.00030117 | 7.548e-05 | 0 | 0 | 1 | 0.98085 | -0.37007 | 0.4 | 1 | 1.1 | 0.9

## generator_data
GEN_BUS | PG | QG | QMAX | QMIN | VG | MBASE | GEN_STATUS | PMAX | PMIN
20 | 0.18439 | 0.046991 | 10 | -10 | 1 | 100 | 1 | 10 | 0

## branch_data
F_BUS | T_BUS | BR_R | BR_X | BR_B | RATE_A | RATE_B | RATE_C | TAP | SHIFT | BR_STATUS | ANGMIN | ANGMAX | P_in | Q_in | P_out | Q_out
1 | 2 | 0.4787 | 0.30637 | 8.0386e-10 | 0 | 0 | 0 | 0 | 0 | 1 | -90 | 90 | -0.0062321 | -0.0015613 | 0.0062323 | 0.0015613
1 | 3 | 2.4701 | 1.5808 | 4.1479e-09 | 0 | 0 | 0 | 0 | 0 | 1 | -90 | 90 | 0.0055358 | 0.0013868 | -0.005535 | -0.0013867
2 | 4 | 2.1667 | 1.3867 | 3.6385e-09 | 0 | 0 | 0 | 0 | 0 | 1 | -90 | 90 | 0.012746 | 0.0031959 | -0.012742 | -0.0031938
2 | 5 | 5.5562 | 3.556 | 9.3304e-09 | 0 | 0 | 0 | 0 | 0 | 1 | -90 | 90 | -0.018978 | -0.0047573 | 0.019 | 0.0047704
3 | 6 | 3.7843 | 2.4219 | 6.3548e-09 | 0 | 0 | 0 | 0 | 0 | 1 | -90 | 90 | 0.005535 | 0.0013867 | -0.0055337 | -0.0013865
4 | 18 | 2.4352 | 1.5585 | 4.0894e-09 | 0 | 0 | 0 | 0 | 0 | 1 | -90 | 90 | 0.012005 | 0.0030091 | -0.012001 | -0.003007
5 | 16 | 13.1091 | 8.3898 | 2.2014e-08 | 0 | 0 | 0 | 0 | 0 | 1 | -90 | 90 | -0.021849 | -0.0054845 | 0.021918 | 0.0055261
6 | 7 | 3.0416 | 1.9467 | 5.1077e-09 | 0 | 0 | 0 | 0 | 0 | 1 | -90 | 90 | 0.005154 | 0.0012913 | -0.0051531 | -0.0012912
18 | 19 | 2.257 | 1.4444 | 3.79e-09 | 0 | 0 | 0 | 0 | 0 | 1 | -90 | 90 | 0.012001 | 0.003007 | -0.011997 | -0.0030051
16 | 15 | 1.8379 | 1.1763 | 3.0864e-09 | 0 | 0 | 0 | 0 | 0 | 1 | -90 | 90 | -0.055791 | -0.014016 | 0.055853 | 0.014055
7 | 8 | 5.7381 | 3.6724 | 9.6358e-09 | 0 | 0 | 0 | 0 | 0 | 1 | -90 | 90 | 0.0051531 | 0.0012912 | -0.0051514 | -0.0012911
19 | 55 | 0.92386 | 0.59127 | 1.5514e-09 | 0 | 0 | 0 | 0 | 0 | 1 | -90 | 90 | 0.011619 | 0.0029103 | -0.011618 | -0.0029095
15 | 12 | 0.56822 | 0.36366 | 9.5419e-10 | 0 | 0 | 0 | 0 | 0 | 1 | -90 | 90 | -0.089726 | -0.022544 | 0.089775 | 0.022576
9 | 10 | 0.013573 | 0.008687 | 2.2794e-11 | 0 | 0 | 0 | 0 | 0 | 1 | -90 | 90 | 0.01502 | 0.0037644 | -0.01502 | -0.0037644
9 | 11 | 3.6314 | 2.3241 | 6.0982e-09 | 0 | 0 | 0 | 0 | 0 | 1 | -90 | 90 | -0.030297 | -0.0075933 | 0.030334 | 0.0076159
11 | 12 | 1.1939 | 0.7641 | 2.0049e-09 | 0 | 0 | 0 | 0 | 0 | 1 | -90 | 90 | -0.06672 | -0.016867 | 0.066778 | 0.016904
11 | 13 | 13.4833 | 8.6293 | 2.2642e-08 | 0 | 0 | 0 | 0 | 0 | 1 | -90 | 90 | 0.036387 | 0.0092514 | -0.036193 | -0.0091296
12 | 17 | 1.2091 | 0.7738 | 4.0607e-09 | 0 | 0 | 0 | 0 | 0 | 1 | -90 | 90 | -0.15655 | -0.03948 | 0.15687 | 0.039685
13 | 47 | 1.5456 | 0.98919 | 2.5955e-09 | 0 | 0 | 0 | 0 | 0 | 1 | -90 | 90 | 0.035233 | 0.008889 | -0.035212 | -0.0088758
17 | 20 | 3.1586 | 2.0215 | 1.0608e-08 | 0 | 0 | 0 | 0 | 0 | 1 | -90 | 90 | -0.17634 | -0.044563 | 0.1774 | 0.04524
47 | 35 | 7.5067 | 4.8043 | 1.2606e-08 | 0 | 0 | 0 | 0 | 0 | 1 | -90 | 90 | 0.028377 | 0.007163 | -0.028311 | -0.0071217
20 | 21 | 6.2087 | 3.9735 | 1.0426e-08 | 0 | 0 | 0 | 0 | 0 | 1 | -90 | 90 | 0.0019716 | 0.00049318 | -0.0019713 | -0.00049406
20 | 22 | 6.7057 | 4.2917 | 1.1261e-08 | 0 | 0 | 0 | 0 | 0 | 1 | -90 | 90 | 0.0050224 | 0.001258 | -0.0050206 | -0.001258
35 | 33 | 6.6844 | 4.278 | 1.1225e-08 | 0 | 0 | 0 | 0 | 0 | 1 | -90 | 90 | 0.028311 | 0.0071218 | -0.028252 | -0.007085
22 | 56 | 1.5664 | 1.0025 | 2.6305e-09 | 0 | 0 | 0 | 0 | 0 | 1 | -90 | 90 | 0.0013656 | 0.000342 | -0.0013656 | -0.00034224
55 | 50 | 20.648 | 13.2147 | 3.4674e-08 | 0 | 0 | 0 | 0 | 0 | 1 | -90 | 90 | 0.0078809 | 0.0019731 | -0.0078668 | -0.0019674
50 | 52 | 4.3513 | 2.7848 | 7.307e-09 | 0 | 0 | 0 | 0 | 0 | 1 | -90 | 90 | 0.0048334 | 0.0012111 | -0.0048323 | -0.0012111
50 | 48 | 5.2156 | 3.338 | 8.7583e-09 | 0 | 0 | 0 | 0 | 0 | 1 | -90 | 90 | 0.0030334 | 0.00075628 | -0.0030329 | -0.00075678
23 | 24 | 2.4241 | 1.5514 | 4.0707e-09 | 0 | 0 | 0 | 0 | 0 | 1 | -90 | 90 | -0.0066794 | -0.0016693 | 0.0066806 | 0.0016697
23 | 25 | 7.5794 | 4.8508 | 1.2728e-08 | 0 | 0 | 0 | 0 | 0 | 1 | -90 | 90 | 0.0060492 | 0.0015114 | -0.0060461 | -0.0015106
24 | 32 | 40.8988 | 26.1752 | 6.868e-08 | 0 | 0 | 0 | 0 | 0 | 1 | -90 | 90 | -0.0092554 | -0.002315 | 0.0092947 | 0.0023337
25 | 26 | 11.4209 | 7.3094 | 1.9179e-08 | 0 | 0 | 0 | 0 | 0 | 1 | -90 | 90 | 0.0034145 | 0.00085431 | -0.003413 | -0.00085516
25 | 27 | 10.6677 | 6.8273 | 1.7914e-08 | 0 | 0 | 0 | 0 | 0 | 1 | -90 | 90 | 0.0026316 | 0.00065628 | -0.0026308 | -0.00065744
32 | 31 | 1.4891 | 0.95304 | 2.5007e-09 | 0 | 0 | 0 | 0 | 0 | 1 | -90 | 90 | -0.012631 | -0.0031698 | 0.012634 | 0.0031713
26 | 30 | 2.173 | 1.3907 | 3.6491e-09 | 0 | 0 | 0 | 0 | 0 | 1 | -90 | 90 | 0.0024841 | 0.00062234 | -0.002484 | -0.00062258
27 | 29 | 13.7904 | 8.8258 | 2.3158e-08 | 0 | 0 | 0 | 0 | 0 | 1 | -90 | 90 | 0.0026308 | 0.00065744 | -0.0026297 | -0.00065894
31 | 33 | 10.507 | 6.7245 | 1.7644e-08 | 0 | 0 | 0 | 0 | 0 | 1 | -90 | 90 | -0.017174 | -0.0043093 | 0.017209 | 0.0043297
29 | 28 | 1.2158 | 0.77812 | 2.0417e-09 | 0 | 0 | 0 | 0 | 0 | 1 | -90 | 90 | 0.0019547 | 0.00048976 | -0.0019546 | -0.00048992
44 | 43 | 22.4257 | 14.3524 | 3.7659e-08 | 0 | 0 | 0 | 0 | 0 | 1 | -90 | 90 | -0.0017933 | -0.00044946 | 0.0017941 | 0.00044638
43 | 45 | 13.5198 | 8.6527 | 2.2703e-08 | 0 | 0 | 0 | 0 | 0 | 1 | -90 | 90 | 0.00037135 | 8.7287e-05 | -0.00037133 | -8.9444e-05
43 | 41 | 19.1897 | 12.2814 | 3.2225e-08 | 0 | 0 | 0 | 0 | 0 | 1 | -90 | 90 | -0.0021655 | -0.00053366 | 0.0021665 | 0.00053122
33 | 34 | 4.0607 | 2.5989 | 6.819e-09 | 0 | 0 | 0 | 0 | 0 | 1 | -90 | 90 | 0.011043 | 0.0027554 | -0.011038 | -0.0027526
34 | 38 | 18.6389 | 11.9289 | 3.13e-08 | 0 | 0 | 0 | 0 | 0 | 1 | -90 | 90 | 0.0059752 | 0.0014971 | -0.0059678 | -0.0014954
34 | 41 | 6.6129 | 4.2322 | 1.1105e-08 | 0 | 0 | 0 | 0 | 0 | 1 | -90 | 90 | 0.0050624 | 0.0012555 | -0.0050605 | -0.0012553
38 | 36 | 4.3854 | 2.8067 | 7.3643e-09 | 0 | 0 | 0 | 0 | 0 | 1 | -90 | 90 | 0.0051838 | 0.0012989 | -0.0051825 | -0.0012988
41 | 40 | 8.7218 | 5.582 | 1.4646e-08 | 0 | 0 | 0 | 0 | 0 | 1 | -90 | 90 | 0.0028941 | 0.00072412 | -0.0028933 | -0.000725
36 | 37 | 1.0986 | 0.7031 | 1.8448e-09 | 0 | 0 | 0 | 0 | 0 | 1 | -90 | 90 | 0.0026563 | 0.00066561 | -0.0026563 | -0.00066573
40 | 42 | 0.94412 | 0.60423 | 1.5854e-09 | 0 | 0 | 0 | 0 | 0 | 1 | -90 | 90 | 0.0013773 | 0.00034505 | -0.0013773 | -0.00034519
37 | 39 | 0.12092 | 0.077388 | 2.0306e-10 | 0 | 0 | 0 | 0 | 0 | 1 | -90 | 90 | 0.00056202 | 0.00014084 | -0.00056202 | -0.00014086
45 | 46 | 22.6599 | 14.5023 | 3.8052e-08 | 0 | 0 | 0 | 0 | 0 | 1 | -90 | 90 | 0.00037133 | 8.9444e-05 | -0.00037129 | -9.3059e-05
48 | 49 | 13.5671 | 8.683 | 2.2783e-08 | 0 | 0 | 0 | 0 | 0 | 1 | -90 | 90 | 0.0027989 | 0.00069813 | -0.0027977 | -0.00069958
49 | 51 | 9.5023 | 6.0815 | 1.5957e-08 | 0 | 0 | 0 | 0 | 0 | 1 | -90 | 90 | 0.0027977 | 0.00069958 | -0.0027969 | -0.00070059
51 | 54 | 1.7793 | 1.1387 | 2.9879e-09 | 0 | 0 | 0 | 0 | 0 | 1 | -90 | 90 | 0.00083436 | 0.00020872 | -0.00083435 | -0.000209
54 | 53 | 0.71394 | 0.45692 | 1.1989e-09 | 0 | 0 | 0 | 0 | 0 | 1 | -90 | 90 | 0.00030117 | 7.5366e-05 | -0.00030116 | -7.5481e-05