## bus_data
BUS_I | BUS_TYPE | Pd | Qd | Gs | Bs | area | Vm | Va | baseKV | zone | Vmax | Vmin
1 | 1 | 0.0072921 | 0.0018276 | 0 | 0 | 1 | 0.97463 | -0.48894 | 0.4 | 1 | 1.1 | 0.9
2 | 1 | 0.0091817 | 0.0023012 | 0 | 0 | 1 | 0.97395 | -0.50236 | 0.4 | 1 | 1.1 | 0.9
3 | 1 | 0 | 0 | 0 | 0 | 1 | 0.97518 | -0.47823 | 0.4 | 1 | 1.1 | 0.9
4 | 1 | 0 | 0 | 0 | 0 | 1 | 0.97349 | -0.51145 | 0.4 | 1 | 1.1 | 0.9
6 | 1 | 0 | 0 | 0 | 0 | 1 | 0.97575 | -0.46694 | 0.4 | 1 | 1.1 | 0.9
10 | 1 | 0.0078236 | 0.0019608 | 0 | 0 | 1 | 0.97317 | -0.51785 | 0.4 | 1 | 1.1 | 0.9
11 | 1 | 0.0093403 | 0.0023409 | 0 | 0 | 1 | 0.97346 | -0.51198 | 0.4 | 1 | 1.1 | 0.9
7 | 1 | 0 | 0 | 0 | 0 | 1 | 0.97741 | -0.43431 | 0.4 | 1 | 1.1 | 0.9
13 | 1 | 0.0090644 | 0.0022718 | 0 | 0 | 1 | 0.97566 | -0.46865 | 0.4 | 1 | 1.1 | 0.9
191 | 1 | 0.016043 | 0.0040207 | 0 | 0 | 1 | 0.9792 | -0.39931 | 0.4 | 1 | 1.1 | 0.9
8 | 1 | 0 | 0 | 0 | 0 | 1 | 0.97563 | -0.46922 | 0.4 | 1 | 1.1 | 0.9
12 | 1 | 0.0029953 | 0.0007507 | 0 | 0 | 1 | 0.9756 | -0.46994 | 0.4 | 1 | 1.1 | 0.9
22 | 1 | 0 | 0 | 0 | 0 | 1 | 0.97272 | -0.52655 | 0.4 | 1 | 1.1 | 0.9
178 | 1 | 0.0078532 | 0.0019682 | 0 | 0 | 1 | 0.98657 | -0.25718 | 0.4 | 1 | 1.1 | 0.9
164 | 1 | 0.006365 | 0.0015952 | 0 | 0 | 1 | 0.98671 | -0.25458 | 0.4 | 1 | 1.1 | 0.9
192 | 1 | 0.0064845 | 0.0016252 | 0 | 0 | 1 | 0.9804 | -0.3759 | 0.4 | 1 | 1.1 | 0.9
14 | 1 | 0 | 0 | 0 | 0 | 1 | 0.98207 | -0.34487 | 0.4 | 1 | 1.1 | 0.9
16 | 1 | 0 | 0 | 0 | 0 | 1 | 0.98324 | -0.32197 | 0.4 | 1 | 1.1 | 0.9
128 | 1 | 0.011994 | 0.003006 | 0 | 0 | 1 | 0.98103 | -0.36508 | 0.4 | 1 | 1.1 | 0.9
20 | 1 | 0 | 0 | 0 | 0 | 1 | 0.98354 | -0.3162 | 0.4 | 1 | 1.1 | 0.9
17 | 1 | 0 | 0 | 0 | 0 | 1 | 0.97242 | -0.53248 | 0.4 | 1 | 1.1 | 0.9
182 | 1 | 0.0021553 | 0.00054017 | 0 | 0 | 1 | 0.97245 | -0.53205 | 0.4 | 1 | 1.1 | 0.9
194 | 1 | 0.00045863 | 0.00011494 | 0 | 0 | 1 | 0.97242 | -0.53259 | 0.4 | 1 | 1.1 | 0.9
18 | 1 | 0 | 0 | 0 | 0 | 1 | 0.97868 | -0.41119 | 0.4 | 1 | 1.1 | 0.9
202 | 1 | 0.00068401 | 0.00017143 | 0 | 0 | 1 | 0.97868 | -0.41125 | 0.4 | 1 | 1.1 | 0.9
193 | 1 | 0 | 0 | 0 | 0 | 1 | 0.97865 | -0.41188 | 0.4 | 1 | 1.1 | 0.9
196 | 1 | 0 | 0 | 0 | 0 | 1 | 0.97872 | -0.41036 | 0.4 | 1 | 1.1 | 0.9
80 | 1 | 0.002318 | 0.00058096 | 0 | 0 | 1 | 0.98448 | -0.29785 | 0.4 | 1 | 1.1 | 0.9
23 | 1 | 0 | 0 | 0 | 0 | 1 | 0.97246 | -0.53183 | 0.4 | 1 | 1.1 | 0.9
24 | 1 | 0.00066287 | 0.00016613 | 0 | 0 | 1 | 0.9727 | -0.52704 | 0.4 | 1 | 1.1 | 0.9
179 | 1 | 0.00091214 | 0.0002286 | 0 | 0 | 1 | 0.9786 | -0.41287 | 0.4 | 1 | 1.1 | 0.9
180 | 1 | 0.0054913 | 0.0013762 | 0 | 0 | 1 | 0.97862 | -0.41236 | 0.4 | 1 | 1.1 | 0.9
35 | 1 | 0 | 0 | 0 | 0 | 1 | 0.98716 | -0.2468 | 0.4 | 1 | 1.1 | 0.9
43 | 1 | 0 | 0 | 0 | 0 | 1 | 0.98711 | -0.2478 | 0.4 | 1 | 1.1 | 0.9
33 | 1 | 0 | 0 | 0 | 0 | 1 | 0.98722 | -0.24559 | 0.4 | 1 | 1.1 | 0.9
37 | 1 | 0 | 0 | 0 | 0 | 1 | 0.98877 | -0.21484 | 0.4 | 1 | 1.1 | 0.9
39 | 1 | 0 | 0 | 0 | 0 | 1 | 0.98918 | -0.20679 | 0.4 | 1 | 1.1 | 0.9
111 | 1 | 0.0010159 | 0.00025461 | 0 | 0 | 1 | 0.98855 | -0.21917 | 0.4 | 1 | 1.1 | 0.9
36 | 1 | 0 | 0 | 0 | 0 | 1 | 0.98863 | -0.21759 | 0.4 | 1 | 1.1 | 0.9
34 | 1 | 0.016658 | 0.0041748 | 0 | 0 | 1 | 0.98674 | -0.25488 | 0.4 | 1 | 1.1 | 0.9
31 | 1 | 0.010141 | 0.0025416 | 0 | 0 | 1 | 0.98762 | -0.2377 | 0.4 | 1 | 1.1 | 0.9
105 | 1 | 0 | 0 | 0 | 0 | 1 | 0.98857 | -0.21863 | 0.4 | 1 | 1.1 | 0.9
38 | 1 | 0 | 0 | 0 | 0 | 1 | 0.99224 | -0.14789 | 0.4 | 1 | 1.1 | 0.9
59 | 1 | 0.0071923 | 0.0018026 | 0 | 0 | 1 | 0.99047 | -0.18201 | 0.4 | 1 | 1.1 | 0.9
57 | 1 | 0.0042338 | 0.0010611 | 0 | 0 | 1 | 0.99323 | -0.12895 | 0.4 | 1 | 1.1 | 0.9
108 | 1 | 0 | 0 | 0 | 0 | 1 | 0.98874 | -0.21528 | 0.4 | 1 | 1.1 | 0.9
40 | 1 | 0 | 0 | 0 | 0 | 1 | 0.99711 | -0.054827 | 0.4 | 1 | 1.1 | 0.9
41 | 1 | 0 | 0 | 0 | 0 | 1 | 0.99628 | -0.070558 | 0.4 | 1 | 1.1 | 0.9
195 | 1 | 0.0017912 | 0.00044891 | 0 | 0 | 1 | 0.99855 | -0.027536 | 0.4 | 1 | 1.1 | 0.9
42 | 1 | 0 | 0 | 0 | 0 | 1 | 0.99485 | -0.09794 | 0.4 | 1 | 1.1 | 0.9
103 | 1 | 0.0045503 | 0.0011404 | 0 | 0 | 1 | 0.99619 | -0.072292 | 0.4 | 1 | 1.1 | 0.9
58 | 1 | 0.0040647 | 0.0010187 | 0 | 0 | 1 | 0.99456 | -0.10348 | 0.4 | 1 | 1.1 | 0.9
113 | 1 | 0.0058858 | 0.0014751 | 0 | 0 | 1 | 0.98703 | -0.24919 | 0.4 | 1 | 1.1 | 0.9
44 | 1 | 0 | 0 | 0 | 0 | 1 | 0.98847 | -0.2213 | 0.4 | 1 | 1.1 | 0.9
189 | 1 | 0.00089248 | 0.00022368 | 0 | 0 | 1 | 0.98845 | -0.22163 | 0.4 | 1 | 1.1 | 0.9
188 | 1 | 0.00094082 | 0.00023579 | 0 | 0 | 1 | 0.98846 | -0.22147 | 0.4 | 1 | 1.1 | 0.9
28 | 1 | 0 | 0 | 0 | 0 | 1 | 0.98863 | -0.21816 | 0.4 | 1 | 1.1 | 0.9
127 | 1 | 0 | 0 | 0 | 0 | 1 | 0.9791 | -0.40292 | 0.4 | 1 | 1.1 | 0.9
129 | 1 | 0.0018382 | 0.00046071 | 0 | 0 | 1 | 0.97894 | -0.40605 | 0.4 | 1 | 1.1 | 0.9
125 | 1 | 0.021975 | 0.0055074 | 0 | 0 | 1 | 0.97939 | -0.39725 | 0.4 | 1 | 1.1 | 0.9
126 | 1 | 0.01197 | 0.0030001 | 0 | 0 | 1 | 0.97951 | -0.39486 | 0.4 | 1 | 1.1 | 0.9
198 | 1 | 0.0010388 | 0.00026036 | 0 | 0 | 1 | 0.97869 | -0.41108 | 0.4 | 1 | 1.1 | 0.9
197 | 1 | 0.007167 | 0.0017962 | 0 | 0 | 1 | 0.98407 | -0.30603 | 0.4 | 1 | 1.1 | 0.9
176 | 1 | 0.0028566 | 0.00071593 | 0 | 0 | 1 | 0.98418 | -0.3039 | 0.4 | 1 | 1.1 | 0.9
171 | 1 | 0 | 0 | 0 | 0 | 1 | 0.97887 | -0.40746 | 0.4 | 1 | 1.1 | 0.9
186 | 1 | 0.0010556 | 0.00026455 | 0 | 0 | 1 | 0.98846 | -0.22072 | 0.4 | 1 | 1.1 | 0.9
185 | 1 | 0.0022177 | 0.0005558 | 0 | 0 | 1 | 0.98847 | -0.22058 | 0.4 | 1 | 1.1 | 0.9
78 | 1 | 0.0045417 | 0.0011382 | 0 | 0 | 1 | 0.98452 | -0.29712 | 0.4 | 1 | 1.1 | 0.9
181 | 1 | 0.010685 | 0.0026779 | 0 | 0 | 1 | 0.9721 | -0.53894 | 0.4 | 1 | 1.1 | 0.9
201 | 1 | 0.0015533 | 0.00038929 | 0 | 0 | 1 | 0.97269 | -0.52734 | 0.4 | 1 | 1.1 | 0.9
25 | 1 | 0.0077142 | 0.0019334 | 0 | 0 | 1 | 0.99004 | -0.19085 | 0.4 | 1 | 1.1 | 0.9
26 | 1 | 0 | 0 | 0 | 0 | 1 | 0.9887 | -0.21679 | 0.4 | 1 | 1.1 | 0.9
27 | 1 | 0 | 0 | 0 | 0 | 1 | 0.99067 | -0.17864 | 0.4 | 1 | 1.1 | 0.9
29 | 1 | 0.0013826 | 0.00034652 | 0 | 0 | 1 | 0.98869 | -0.21706 | 0.4 | 1 | 1.1 | 0.9
30 | 1 | 0.0070939 | 0.0017779 | 0 | 0 | 1 | 0.99167 | -0.1593 | 0.4 | 1 | 1.1 | 0.9
32 | 1 | 0.0044158 | 0.0011067 | 0 | 0 | 1 | 0.9883 | -0.22464 | 0.4 | 1 | 1.1 | 0.9
190 | 1 | 0.0080852 | 0.0020263 | 0 | 0 | 1 | 0.99291 | -0.13535 | 0.4 | 1 | 1.1 | 0.9
46 | 1 | 0 | 0 | 0 | 0 | 1 | 0.98816 | -0.22689 | 0.4 | 1 | 1.1 | 0.9
48 | 1 | 0 | 0 | 0 | 0 | 1 | 0.98748 | -0.24014 | 0.4 | 1 | 1.1 | 0.9
45 | 1 | 0.0060694 | 0.0015211 | 0 | 0 | 1 | 0.98862 | -0.21806 | 0.4 | 1 | 1.1 | 0.9
122 | 1 | 0 | 0 | 0 | 0 | 1 | 0.9944 | -0.10664 | 0.4 | 1 | 1.1 | 0.9
107 | 1 | 0.0084078 | 0.0021072 | 0 | 0 | 1 | 0.98838 | -0.22233 | 0.4 | 1 | 1.1 | 0.9
187 | 1 | 0.0034763 | 0.00087124 | 0 | 0 | 1 | 0.98816 | -0.22669 | 0.4 | 1 | 1.1 | 0.9
112 | 1 | 0.0038257 | 0.00095881 | 0 | 0 | 1 | 0.98819 | -0.22607 | 0.4 | 1 | 1.1 | 0.9
106 | 1 | 0.0048606 | 0.0012182 | 0 | 0 | 1 | 0.98839 | -0.22215 | 0.4 | 1 | 1.1 | 0.9
109 | 1 | 0.0024871 | 0.00062332 | 0 | 0 | 1 | 0.98845 | -0.22105 | 0.4 | 1 | 1.1 | 0.9
183 | 1 | 0.0023196 | 0.00058135 | 0 | 0 | 1 | 0.98864 | -0.21721 | 0.4 | 1 | 1.1 | 0.9
81 | 1 | 0 | 0 | 0 | 0 | 1 | 0.98612 | -0.26608 | 0.4 | 1 | 1.1 | 0.9
74 | 1 | 0 | 0 | 0 | 0 | 1 | 0.98497 | -0.2885 | 0.4 | 1 | 1.1 | 0.9
170 | 1 | 0 | 0 | 0 | 0 | 1 | 0.98466 | -0.29442 | 0.4 | 1 | 1.1 | 0.9
169 | 1 | 0.0057481 | 0.0014406 | 0 | 0 | 1 | 0.98518 | -0.28427 | 0.4 | 1 | 1.1 | 0.9
75 | 1 | 0 | 0 | 0 | 0 | 1 | 0.98596 | -0.26915 | 0.4 | 1 | 1.1 | 0.9
165 | 1 | 0.0045483 | 0.0011399 | 0 | 0 | 1 | 0.98566 | -0.27493 | 0.4 | 1 | 1.1 | 0.9
163 | 1 | 0.0062288 | 0.0015611 | 0 | 0 | 1 | 0.98659 | -0.25676 | 0.4 | 1 | 1.1 | 0.9
76 | 3 | 0 | 0 | 0 | 0 | 1 | 1 | 0 | 0.4 | 1 | 1.1 | 0.9
121 | 1 | 0 | 0 | 0 | 0 | 1 | 0.99867 | -0.025178 | 0.4 | 1 | 1.1 | 0.9
172 | 1 | 0.0067363 | 0.0016883 | 0 | 0 | 1 | 0.99857 | -0.026963 | 0.4 | 1 | 1.1 | 0.9
69 | 1 | 0 | 0 | 0 | 0 | 1 | 0.99894 | -0.020286 | 0.4 | 1 | 1.1 | 0.9
104 | 1 | 0 | 0 | 0 | 0 | 1 | 0.99782 | -0.041395 | 0.4 | 1 | 1.1 | 0.9
120 | 1 | 0.0044498 | 0.0011152 | 0 | 0 | 1 | 0.99648 | -0.066919 | 0.4 | 1 | 1.1 | 0.9
47 | 1 | 0 | 0 | 0 | 0 | 1 | 0.98938 | -0.2032 | 0.4 | 1 | 1.1 | 0.9
49 | 1 | 0 | 0 | 0 | 0 | 1 | 0.98953 | -0.20027 | 0.4 | 1 | 1.1 | 0.9
141 | 1 | 0 | 0 | 0 | 0 | 1 | 0.98747 | -0.24042 | 0.4 | 1 | 1.1 | 0.9
139 | 1 | 0.0032769 | 0.00082127 | 0 | 0 | 1 | 0.98733 | -0.24309 | 0.4 | 1 | 1.1 | 0.9
91 | 1 | 0.0041402 | 0.0010376 | 0 | 0 | 1 | 0.98798 | -0.23032 | 0.4 | 1 | 1.1 | 0.9
142 | 1 | 0.00252 | 0.00063157 | 0 | 0 | 1 | 0.98918 | -0.20721 | 0.4 | 1 | 1.1 | 0.9
50 | 1 | 0.0035101 | 0.0008797 | 0 | 0 | 1 | 0.98715 | -0.24671 | 0.4 | 1 | 1.1 | 0.9
140 | 1 | 0.0032427 | 0.00081269 | 0 | 0 | 1 | 0.98721 | -0.24542 | 0.4 | 1 | 1.1 | 0.9
160 | 1 | 0.005022 | 0.0012586 | 0 | 0 | 1 | 0.98743 | -0.24124 | 0.4 | 1 | 1.1 | 0.9
119 | 1 | 0 | 0 | 0 | 0 | 1 | 0.99475 | -0.10001 | 0.4 | 1 | 1.1 | 0.9
90 | 1 | 0.0025854 | 0.00064797 | 0 | 0 | 1 | 0.98578 | -0.27295 | 0.4 | 1 | 1.1 | 0.9
137 | 1 | 0 | 0 | 0 | 0 | 1 | 0.98896 | -0.21136 | 0.4 | 1 | 1.1 | 0.9
51 | 1 | 0.0018522 | 0.0004642 | 0 | 0 | 1 | 0.98184 | -0.34978 | 0.4 | 1 | 1.1 | 0.9
52 | 1 | 0.0022094 | 0.00055372 | 0 | 0 | 1 | 0.98182 | -0.35019 | 0.4 | 1 | 1.1 | 0.9
53 | 1 | 0 | 0 | 0 | 0 | 1 | 0.9821 | -0.34467 | 0.4 | 1 | 1.1 | 0.9
54 | 1 | 0.0026167 | 0.00065581 | 0 | 0 | 1 | 0.98167 | -0.35326 | 0.4 | 1 | 1.1 | 0.9
55 | 1 | 0.0018695 | 0.00046854 | 0 | 0 | 1 | 0.9818 | -0.35065 | 0.4 | 1 | 1.1 | 0.9
56 | 1 | 0.0017893 | 0.00044844 | 0 | 0 | 1 | 0.98214 | -0.34403 | 0.4 | 1 | 1.1 | 0.9
83 | 1 | 0.0020146 | 0.00050491 | 0 | 0 | 1 | 0.98152 | -0.35616 | 0.4 | 1 | 1.1 | 0.9
71 | 1 | 0 | 0 | 0 | 0 | 1 | 0.98147 | -0.35715 | 0.4 | 1 | 1.1 | 0.9
123 | 1 | 0.0011214 | 0.00028106 | 0 | 0 | 1 | 0.98215 | -0.34385 | 0.4 | 1 | 1.1 | 0.9
84 | 1 | 0.00098894 | 0.00024785 | 0 | 0 | 1 | 0.9815 | -0.35654 | 0.4 | 1 | 1.1 | 0.9
72 | 1 | 0 | 0 | 0 | 0 | 1 | 0.98136 | -0.35923 | 0.4 | 1 | 1.1 | 0.9
73 | 1 | 0.0021617 | 0.00054177 | 0 | 0 | 1 | 0.98139 | -0.35876 | 0.4 | 1 | 1.1 | 0.9
124 | 1 | 0.001053 | 0.0002639 | 0 | 0 | 1 | 0.98251 | -0.33675 | 0.4 | 1 | 1.1 | 0.9
60 | 1 | 0.0064924 | 0.0016272 | 0 | 0 | 1 | 0.99538 | -0.088914 | 0.4 | 1 | 1.1 | 0.9
61 | 1 | 0.0067736 | 0.0016976 | 0 | 0 | 1 | 0.99521 | -0.092081 | 0.4 | 1 | 1.1 | 0.9
62 | 1 | 0 | 0 | 0 | 0 | 1 | 0.99592 | -0.078432 | 0.4 | 1 | 1.1 | 0.9
63 | 1 | 0.0067956 | 0.0017031 | 0 | 0 | 1 | 0.99516 | -0.093024 | 0.4 | 1 | 1.1 | 0.9
65 | 1 | 0.0031675 | 0.00079386 | 0 | 0 | 1 | 0.99642 | -0.068852 | 0.4 | 1 | 1.1 | 0.9
64 | 1 | 0 | 0 | 0 | 0 | 1 | 0.99275 | -0.13763 | 0.4 | 1 | 1.1 | 0.9
151 | 1 | 0 | 0 | 0 | 0 | 1 | 0.991 | -0.17125 | 0.4 | 1 | 1.1 | 0.9
152 | 1 | 0.0059008 | 0.0014789 | 0 | 0 | 1 | 0.99409 | -0.11215 | 0.4 | 1 | 1.1 | 0.9
149 | 1 | 0.009239 | 0.0023155 | 0 | 0 | 1 | 0.99009 | -0.18896 | 0.4 | 1 | 1.1 | 0.9
102 | 1 | 0.0027777 | 0.00069617 | 0 | 0 | 1 | 0.99658 | -0.065692 | 0.4 | 1 | 1.1 | 0.9
156 | 1 | 0 | 0 | 0 | 0 | 1 | 0.98876 | -0.21417 | 0.4 | 1 | 1.1 | 0.9
114 | 1 | 0.0060213 | 0.0015091 | 0 | 0 | 1 | 0.99095 | -0.17222 | 0.4 | 1 | 1.1 | 0.9
157 | 1 | 0.0066267 | 0.0016608 | 0 | 0 | 1 | 0.99614 | -0.073172 | 0.4 | 1 | 1.1 | 0.9
150 | 1 | 0 | 0 | 0 | 0 | 1 | 0.98909 | -0.20837 | 0.4 | 1 | 1.1 | 0.9
101 | 1 | 0.0025585 | 0.00064123 | 0 | 0 | 1 | 0.99684 | -0.060666 | 0.4 | 1 | 1.1 | 0.9
66 | 1 | 0.0014832 | 0.00037172 | 0 | 0 | 1 | 0.99839 | -0.030841 | 0.4 | 1 | 1.1 | 0.9
67 | 1 | 0.0012052 | 0.00030205 | 0 | 0 | 1 | 0.9985 | -0.028816 | 0.4 | 1 | 1.1 | 0.9
68 | 1 | 0.0012365 | 0.00030988 | 0 | 0 | 1 | 0.99814 | -0.035588 | 0.4 | 1 | 1.1 | 0.9
70 | 1 | 0.0014874 | 0.00037277 | 0 | 0 | 1 | 0.99753 | -0.047467 | 0.4 | 1 | 1.1 | 0.9
131 | 1 | 0.0043376 | 0.0010871 | 0 | 0 | 1 | 0.98134 | -0.35959 | 0.4 | 1 | 1.1 | 0.9
96 | 1 | 0.0030034 | 0.00075273 | 0 | 0 | 1 | 0.98119 | -0.36254 | 0.4 | 1 | 1.1 | 0.9
95 | 1 | 0.0034066 | 0.00085378 | 0 | 0 | 1 | 0.98111 | -0.36411 | 0.4 | 1 | 1.1 | 0.9
177 | 1 | 0.0028647 | 0.00071796 | 0 | 0 | 1 | 0.98457 | -0.29628 | 0.4 | 1 | 1.1 | 0.9
174 | 1 | 0.0042014 | 0.001053 | 0 | 0 | 1 | 0.9846 | -0.29565 | 0.4 | 1 | 1.1 | 0.9
154 | 1 | 0 | 0 | 0 | 0 | 1 | 0.98696 | -0.24969 | 0.4 | 1 | 1.1 | 0.9
158 | 1 | 0.0049911 | 0.0012509 | 0 | 0 | 1 | 0.99733 | -0.050413 | 0.4 | 1 | 1.1 | 0.9
77 | 1 | 0.0027925 | 0.00069987 | 0 | 0 | 1 | 0.98498 | -0.28821 | 0.4 | 1 | 1.1 | 0.9
79 | 1 | 0 | 0 | 0 | 0 | 1 | 0.98541 | -0.27988 | 0.4 | 1 | 1.1 | 0.9
82 | 1 | 0.0034587 | 0.00086684 | 0 | 0 | 1 | 0.98532 | -0.28151 | 0.4 | 1 | 1.1 | 0.9
87 | 1 | 0.0067445 | 0.0016903 | 0 | 0 | 1 | 0.98582 | -0.27188 | 0.4 | 1 | 1.1 | 0.9
86 | 1 | 0.0029429 | 0.00073757 | 0 | 0 | 1 | 0.98559 | -0.27637 | 0.4 | 1 | 1.1 | 0.9
85 | 1 | 0.0018649 | 0.0004674 | 0 | 0 | 1 | 0.98147 | -0.35707 | 0.4 | 1 | 1.1 | 0.9
98 | 1 | 0.0011581 | 0.00029025 | 0 | 0 | 1 | 0.98147 | -0.35717 | 0.4 | 1 | 1.1 | 0.9
88 | 1 | 0.0026776 | 0.00067107 | 0 | 0 | 1 | 0.98542 | -0.27963 | 0.4 | 1 | 1.1 | 0.9
89 | 1 | 0.0078424 | 0.0019655 | 0 | 0 | 1 | 0.98539 | -0.28025 | 0.4 | 1 | 1.1 | 0.9
92 | 1 | 0 | 0 | 0 | 0 | 1 | 0.98557 | -0.27713 | 0.4 | 1 | 1.1 | 0.9
93 | 1 | 0.0011284 | 0.00028281 | 0 | 0 | 1 | 0.98451 | -0.29762 | 0.4 | 1 | 1.1 | 0.9
94 | 1 | 0.0013898 | 0.00034833 | 0 | 0 | 1 | 0.98541 | -0.28012 | 0.4 | 1 | 1.1 | 0.9
117 | 1 | 0.0036755 | 0.00092117 | 0 | 0 | 1 | 0.98377 | -0.31219 | 0.4 | 1 | 1.1 | 0.9
147 | 1 | 0.0045127 | 0.001131 | 0 | 0 | 1 | 0.98504 | -0.28742 | 0.4 | 1 | 1.1 | 0.9
115 | 1 | 0.0016036 | 0.0004019 | 0 | 0 | 1 | 0.98365 | -0.31456 | 0.4 | 1 | 1.1 | 0.9
145 | 1 | 0.0025867 | 0.00064829 | 0 | 0 | 1 | 0.98497 | -0.28878 | 0.4 | 1 | 1.1 | 0.9
161 | 1 | 0.0012111 | 0.00030353 | 0 | 0 | 1 | 0.98864 | -0.21773 | 0.4 | 1 | 1.1 | 0.9
138 | 1 | 0.00090478 | 0.00022676 | 0 | 0 | 1 | 0.98865 | -0.21749 | 0.4 | 1 | 1.1 | 0.9
184 | 1 | 0.0024495 | 0.00061391 | 0 | 0 | 1 | 0.98857 | -0.21858 | 0.4 | 1 | 1.1 | 0.9
110 | 1 | 0.0016707 | 0.00041873 | 0 | 0 | 1 | 0.98826 | -0.22477 | 0.4 | 1 | 1.1 | 0.9
116 | 1 | 0.0017081 | 0.00042809 | 0 | 0 | 1 | 0.98283 | -0.33056 | 0.4 | 1 | 1.1 | 0.9
118 | 1 | 0.003887 | 0.00097417 | 0 | 0 | 1 | 0.98273 | -0.33249 | 0.4 | 1 | 1.1 | 0.9
130 | 1 | 0.0033366 | 0.00083624 | 0 | 0 | 1 | 0.9839 | -0.3097 | 0.4 | 1 | 1.1 | 0.9
132 | 1 | 0.003031 | 0.00075963 | 0 | 0 | 1 | 0.98393 | -0.30918 | 0.4 | 1 | 1.1 | 0.9
133 | 1 | 0.0029026 | 0.00072745 | 0 | 0 | 1 | 0.98401 | -0.30762 | 0.4 | 1 | 1.1 | 0.9
162 | 1 | 0.00371 | 0.00092981 | 0 | 0 | 1 | 0.9841 | -0.30572 | 0.4 | 1 | 1.1 | 0.9
148 | 1 | 0.0025668 | 0.0006433 | 0 | 0 | 1 | 0.98422 | -0.30335 | 0.4 | 1 | 1.1 | 0.9
134 | 1 | 0.0038159 | 0.00095636 | 0 | 0 | 1 | 0.9887 | -0.21647 | 0.4 | 1 | 1.1 | 0.9
135 | 1 | 0.00058713 | 0.00014715 | 0 | 0 | 1 | 0.98875 | -0.21548 | 0.4 | 1 | 1.1 | 0.9
136 | 1 | 0.0019584 | 0.00049083 | 0 | 0 | 1 | 0.98869 | -0.21664 | 0.4 | 1 | 1.1 | 0.9
143 | 1 | 0.0031192 | 0.00078174 | 0 | 0 | 1 | 0.98888 | -0.21301 | 0.4 | 1 | 1.1 | 0.9
159 | 1 | 0.0020205 | 0.00050638 | 0 | 0 | 1 | 0.98738 | -0.24206 | 0.4 | 1 | 1.1 | 0.9
146 | 1 | 0 | 0 | 0 | 0 | 1 | 0.98442 | -0.29959 | 0.4 | 1 | 1.1 | 0.9
144 | 1 | 0.0017666 | 0.00044276 | 0 | 0 | 1 | 0.98458 | -0.29645 | 0.4 | 1 | 1.1 | 0.9
153 | 1 | 0 | 0 | 0 | 0 | 1 | 0.98398 | -0.30638 | 0.4 | 1 | 1.1 | 0.9
166 | 1 | 0.0060877 | 0.0015257 | 0 | 0 | 1 | 0.98323 | -0.32089 | 0.4 | 1 | 1.1 | 0.9
155 | 1 | 0.023873 | 0.0059831 | 0 | 0 | 1 | 0.98794 | -0.2301 | 0.4 | 1 | 1.1 | 0.9
167 | 1 | 0.0067976 | 0.0017036 | 0 | 0 | 1 | 0.98167 | -0.35129 | 0.4 | 1 | 1.1 | 0.9
168 | 1 | 0.012707 | 0.0031846 | 0 | 0 | 1 | 0.98154 | -0.3538 | 0.4 | 1 | 1.1 | 0.9
199 | 1 | 0.0025483 | 0.00063866 | 0 | 0 | 1 | 0.98457 | -0.29629 | 0.4 | 1 | 1.1 | 0.9
173 | 1 | 0.0040645 | 0.0010187 | 0 | 0 | 1 | 0.98439 | -0.29971 | 0.4 | 1 | 1.1 | 0.9
175 | 1 | 0.0020053 | 0.00050257 | 0 | 0 | 1 | 0.98425 | -0.30252 | 0.4 | 1 | 1.1 | 0.9

## generator_data
GEN_BUS | PG | QG | QMAX | QMIN | VG | MBASE | GEN_STATUS | PMAX | PMIN
76 | 0.59689 | 0.15267 | 10 | -10 | 1 | 100 | 1 | 10 | 0

## branch_data
F_BUS | T_BUS | BR_R | BR_X | BR_B | RATE_A | RATE_B | RATE_C | TAP | SHIFT | BR_STATUS | ANGMIN | ANGMAX | P_in | Q_in | P_out | Q_out
1 | 2 | 1.3633 | 0.87249 | 2.2893e-09 | 0 | 0 | 0 | 0 | 0 | 1 | -90 | 90 | 0.041922 | 0.010528 | -0.041895 | -0.010511
1 | 3 | 0.92814 | 0.59401 | 1.5586e-09 | 0 | 0 | 0 | 0 | 0 | 1 | -90 | 90 | -0.049213 | -0.012356 | 0.049239 | 0.012372
2 | 4 | 1.1819 | 0.75641 | 1.9847e-09 | 0 | 0 | 0 | 0 | 0 | 1 | -90 | 90 | 0.032713 | 0.0082102 | -0.032699 | -0.0082013
3 | 6 | 0.97962 | 0.62696 | 1.645e-09 | 0 | 0 | 0 | 0 | 0 | 1 | -90 | 90 | -0.049239 | -0.012372 | 0.049265 | 0.012389
4 | 10 | 1.1658 | 0.74609 | 1.9576e-09 | 0 | 0 | 0 | 0 | 0 | 1 | -90 | 90 | 0.023359 | 0.0058602 | -0.023352 | -0.0058559
4 | 11 | 0.24319 | 0.15564 | 4.0838e-10 | 0 | 0 | 0 | 0 | 0 | 1 | -90 | 90 | 0.0093403 | 0.0023411 | -0.0093401 | -0.002341
6 | 7 | 2.2784 | 1.4582 | 3.826e-09 | 0 | 0 | 0 | 0 | 0 | 1 | -90 | 90 | -0.061326 | -0.015411 | 0.061422 | 0.015472
6 | 13 | 0.60353 | 0.38626 | 1.0135e-09 | 0 | 0 | 0 | 0 | 0 | 1 | -90 | 90 | 0.012061 | 0.0030229 | -0.01206 | -0.0030224
10 | 22 | 2.3777 | 1.5217 | 3.9928e-09 | 0 | 0 | 0 | 0 | 0 | 1 | -90 | 90 | 0.015528 | 0.003895 | -0.015522 | -0.0038913
7 | 191 | 2.4527 | 1.5697 | 4.1187e-09 | 0 | 0 | 0 | 0 | 0 | 1 | -90 | 90 | -0.061422 | -0.015472 | 0.061525 | 0.015538
13 | 8 | 0.80845 | 0.51741 | 1.3576e-09 | 0 | 0 | 0 | 0 | 0 | 1 | -90 | 90 | 0.0029954 | 0.00075054 | -0.0029954 | -0.00075062
191 | 192 | 1.3041 | 0.83461 | 2.1899e-09 | 0 | 0 | 0 | 0 | 0 | 1 | -90 | 90 | -0.077567 | -0.019558 | 0.077654 | 0.019614
8 | 12 | 1.0354 | 0.66263 | 1.7386e-09 | 0 | 0 | 0 | 0 | 0 | 1 | -90 | 90 | 0.0029954 | 0.00075062 | -0.0029952 | -0.00075072
22 | 23 | 1.6842 | 1.0779 | 2.8283e-09 | 0 | 0 | 0 | 0 | 0 | 1 | -90 | 90 | 0.013306 | 0.0033361 | -0.013302 | -0.0033342
22 | 24 | 0.92902 | 0.59457 | 1.5601e-09 | 0 | 0 | 0 | 0 | 0 | 1 | -90 | 90 | 0.0022162 | 0.00055522 | -0.0022161 | -0.00055533
178 | 164 | 1.4426 | 0.92324 | 2.4224e-09 | 0 | 0 | 0 | 0 | 0 | 1 | -90 | 90 | -0.0078532 | -0.0019682 | 0.0078541 | 0.0019686
164 | 154 | 1.5015 | 0.96097 | 2.5214e-09 | 0 | 0 | 0 | 0 | 0 | 1 | -90 | 90 | -0.014219 | -0.0035638 | 0.014222 | 0.0035657
192 | 168 | 1.1382 | 0.72848 | 1.9114e-09 | 0 | 0 | 0 | 0 | 0 | 1 | -90 | 90 | -0.084139 | -0.021239 | 0.084228 | 0.021296
14 | 16 | 1.7727 | 1.1346 | 2.9769e-09 | 0 | 0 | 0 | 0 | 0 | 1 | -90 | 90 | -0.05603 | -0.014089 | 0.056091 | 0.014128
14 | 128 | 1.5612 | 0.99915 | 2.6216e-09 | 0 | 0 | 0 | 0 | 0 | 1 | -90 | 90 | 0.05603 | 0.014089 | -0.055976 | -0.014055
16 | 20 | 0.44711 | 0.28615 | 7.5082e-10 | 0 | 0 | 0 | 0 | 0 | 1 | -90 | 90 | -0.056091 | -0.014128 | 0.056107 | 0.014138
128 | 126 | 2.9209 | 1.8694 | 4.905e-09 | 0 | 0 | 0 | 0 | 0 | 1 | -90 | 90 | 0.043982 | 0.011049 | -0.043919 | -0.011009
20 | 80 | 1.4246 | 0.91172 | 2.3922e-09 | 0 | 0 | 0 | 0 | 0 | 1 | -90 | 90 | -0.056107 | -0.014138 | 0.056156 | 0.014169
17 | 182 | 4.0098 | 2.5663 | 6.7336e-09 | 0 | 0 | 0 | 0 | 0 | 1 | -90 | 90 | -0.00045862 | -0.00011479 | 0.00045863 | 0.00011416
17 | 194 | 1.0156 | 0.64996 | 1.7054e-09 | 0 | 0 | 0 | 0 | 0 | 1 | -90 | 90 | 0.00045862 | 0.00011479 | -0.00045861 | -0.00011495
182 | 23 | 0.34456 | 0.22052 | 5.7861e-10 | 0 | 0 | 0 | 0 | 0 | 1 | -90 | 90 | -0.0026139 | -0.00065435 | 0.0026139 | 0.00065431
18 | 202 | 0.37867 | 0.24235 | 6.3589e-10 | 0 | 0 | 0 | 0 | 0 | 1 | -90 | 90 | 0.000684 | 0.00017137 | -0.000684 | -0.00017143
18 | 193 | 0.45945 | 0.29405 | 7.7155e-10 | 0 | 0 | 0 | 0 | 0 | 1 | -90 | 90 | 0.0064037 | 0.0016046 | -0.0064035 | -0.0016046
18 | 196 | 0.50805 | 0.32515 | 8.5315e-10 | 0 | 0 | 0 | 0 | 0 | 1 | -90 | 90 | -0.0070877 | -0.001776 | 0.007088 | 0.0017761
193 | 180 | 0.324 | 0.20736 | 5.4408e-10 | 0 | 0 | 0 | 0 | 0 | 1 | -90 | 90 | 0.0064035 | 0.0016046 | -0.0064034 | -0.0016045
196 | 171 | 1.5275 | 0.9776 | 2.5651e-09 | 0 | 0 | 0 | 0 | 0 | 1 | -90 | 90 | -0.0081269 | -0.002036 | 0.008128 | 0.0020365
196 | 198 | 2.9799 | 1.9072 | 5.0041e-09 | 0 | 0 | 0 | 0 | 0 | 1 | -90 | 90 | 0.0010389 | 0.0002599 | -0.0010388 | -0.00026036
80 | 78 | 0.054216 | 0.034698 | 9.1044e-11 | 0 | 0 | 0 | 0 | 0 | 1 | -90 | 90 | -0.058474 | -0.01475 | 0.058476 | 0.014751
23 | 181 | 2.8179 | 1.8035 | 4.7321e-09 | 0 | 0 | 0 | 0 | 0 | 1 | -90 | 90 | 0.010688 | 0.0026799 | -0.010685 | -0.002678
24 | 201 | 0.82483 | 0.52789 | 1.3851e-09 | 0 | 0 | 0 | 0 | 0 | 1 | -90 | 90 | 0.0015533 | 0.00038919 | -0.0015533 | -0.00038931
179 | 180 | 2.3742 | 1.5195 | 3.9869e-09 | 0 | 0 | 0 | 0 | 0 | 1 | -90 | 90 | -0.00091213 | -0.00022861 | 0.00091215 | 0.00022824
35 | 43 | 0.74461 | 0.47655 | 1.2504e-09 | 0 | 0 | 0 | 0 | 0 | 1 | -90 | 90 | 0.0058865 | 0.0014753 | -0.0058862 | -0.0014752
35 | 33 | 0.89522 | 0.57294 | 1.5033e-09 | 0 | 0 | 0 | 0 | 0 | 1 | -90 | 90 | -0.0058865 | -0.0014753 | 0.0058868 | 0.0014753
43 | 113 | 1.0311 | 0.65989 | 1.7315e-09 | 0 | 0 | 0 | 0 | 0 | 1 | -90 | 90 | 0.0058862 | 0.0014752 | -0.0058858 | -0.0014751
33 | 34 | 2.4357 | 1.5588 | 4.0902e-09 | 0 | 0 | 0 | 0 | 0 | 1 | -90 | 90 | 0.016665 | 0.0041791 | -0.016658 | -0.0041748
33 | 31 | 1.5299 | 0.97914 | 2.5691e-09 | 0 | 0 | 0 | 0 | 0 | 1 | -90 | 90 | -0.022552 | -0.0056545 | 0.02256 | 0.0056597
37 | 39 | 1.3707 | 0.87728 | 2.3019e-09 | 0 | 0 | 0 | 0 | 0 | 1 | -90 | 90 | -0.025754 | -0.0064568 | 0.025764 | 0.0064629
37 | 111 | 1.521 | 0.97345 | 2.5542e-09 | 0 | 0 | 0 | 0 | 0 | 1 | -90 | 90 | 0.012481 | 0.0031295 | -0.012479 | -0.0031281
37 | 36 | 0.90801 | 0.58113 | 1.5248e-09 | 0 | 0 | 0 | 0 | 0 | 1 | -90 | 90 | 0.013273 | 0.0033274 | -0.013271 | -0.0033264
39 | 108 | 0.38266 | 0.2449 | 6.4258e-10 | 0 | 0 | 0 | 0 | 0 | 1 | -90 | 90 | 0.097888 | 0.02477 | -0.097848 | -0.024744
39 | 59 | 0.8847 | 0.56621 | 1.4857e-09 | 0 | 0 | 0 | 0 | 0 | 1 | -90 | 90 | -0.12365 | -0.031233 | 0.1238 | 0.031327
111 | 109 | 0.71902 | 0.46017 | 1.2074e-09 | 0 | 0 | 0 | 0 | 0 | 1 | -90 | 90 | 0.011463 | 0.0028735 | -0.011462 | -0.0028729
36 | 105 | 0.34445 | 0.22045 | 5.7843e-10 | 0 | 0 | 0 | 0 | 0 | 1 | -90 | 90 | 0.013271 | 0.0033264 | -0.013271 | -0.003326
31 | 32 | 1.7484 | 1.119 | 2.936e-09 | 0 | 0 | 0 | 0 | 0 | 1 | -90 | 90 | -0.032701 | -0.0082013 | 0.032722 | 0.008214
105 | 106 | 3.1711 | 2.0295 | 5.3251e-09 | 0 | 0 | 0 | 0 | 0 | 1 | -90 | 90 | 0.0048614 | 0.0012182 | -0.0048606 | -0.0012182
105 | 107 | 1.9245 | 1.2317 | 3.2318e-09 | 0 | 0 | 0 | 0 | 0 | 1 | -90 | 90 | 0.0084093 | 0.0021078 | -0.0084078 | -0.0021072
38 | 59 | 1.1539 | 0.73851 | 1.9378e-09 | 0 | 0 | 0 | 0 | 0 | 1 | -90 | 90 | 0.13121 | 0.033266 | -0.13099 | -0.033129
38 | 57 | 0.64271 | 0.41133 | 1.0793e-09 | 0 | 0 | 0 | 0 | 0 | 1 | -90 | 90 | -0.13121 | -0.033266 | 0.13133 | 0.033343
57 | 58 | 0.83857 | 0.53669 | 1.4082e-09 | 0 | 0 | 0 | 0 | 0 | 1 | -90 | 90 | -0.13556 | -0.034404 | 0.13573 | 0.03451
108 | 183 | 1.0495 | 0.67171 | 1.7625e-09 | 0 | 0 | 0 | 0 | 0 | 1 | -90 | 90 | 0.0080438 | 0.0020156 | -0.008043 | -0.0020153
108 | 81 | 2.4878 | 1.5922 | 4.1777e-09 | 0 | 0 | 0 | 0 | 0 | 1 | -90 | 90 | 0.089804 | 0.022729 | -0.089586 | -0.022589
40 | 41 | 0.48959 | 0.31334 | 1.6443e-09 | 0 | 0 | 0 | 0 | 0 | 1 | -90 | 90 | 0.14467 | 0.036881 | -0.14456 | -0.036811
40 | 195 | 0.85129 | 0.54482 | 4.2886e-09 | 0 | 0 | 0 | 0 | 0 | 1 | -90 | 90 | -0.14467 | -0.036881 | 0.14486 | 0.037003
41 | 42 | 0.87819 | 0.56204 | 1.4747e-09 | 0 | 0 | 0 | 0 | 0 | 1 | -90 | 90 | 0.14001 | 0.035671 | -0.13983 | -0.035553
41 | 103 | 1.6953 | 1.085 | 2.8469e-09 | 0 | 0 | 0 | 0 | 0 | 1 | -90 | 90 | 0.0045507 | 0.0011404 | -0.0045503 | -0.0011404
195 | 121 | 0.072744 | 0.046556 | 3.6647e-10 | 0 | 0 | 0 | 0 | 0 | 1 | -90 | 90 | -0.14666 | -0.037452 | 0.14667 | 0.037462
42 | 58 | 0.17747 | 0.11358 | 2.9802e-10 | 0 | 0 | 0 | 0 | 0 | 1 | -90 | 90 | 0.13983 | 0.035553 | -0.13979 | -0.035529
44 | 189 | 1.6417 | 1.0507 | 2.7569e-09 | 0 | 0 | 0 | 0 | 0 | 1 | -90 | 90 | 0.00089249 | 0.00022342 | -0.00089248 | -0.00022368
44 | 188 | 0.80603 | 0.51586 | 1.3535e-09 | 0 | 0 | 0 | 0 | 0 | 1 | -90 | 90 | 0.00094083 | 0.00023567 | -0.00094082 | -0.00023579
44 | 28 | 7.4819 | 4.7884 | 1.2564e-08 | 0 | 0 | 0 | 0 | 0 | 1 | -90 | 90 | -0.0018333 | -0.00045908 | 0.0018336 | 0.00045803
28 | 32 | 0.76431 | 0.48916 | 1.2835e-09 | 0 | 0 | 0 | 0 | 0 | 1 | -90 | 90 | 0.037149 | 0.009328 | -0.037138 | -0.0093207
28 | 26 | 0.15375 | 0.0984 | 2.5819e-10 | 0 | 0 | 0 | 0 | 0 | 1 | -90 | 90 | -0.038983 | -0.009786 | 0.038985 | 0.0097876
127 | 129 | 1.3483 | 0.86288 | 2.2641e-09 | 0 | 0 | 0 | 0 | 0 | 1 | -90 | 90 | 0.0099682 | 0.0024981 | -0.0099668 | -0.0024974
127 | 125 | 2.4473 | 1.5663 | 4.1097e-09 | 0 | 0 | 0 | 0 | 0 | 1 | -90 | 90 | -0.0099682 | -0.0024981 | 0.0099709 | 0.0024995
129 | 171 | 0.74541 | 0.47707 | 1.2518e-09 | 0 | 0 | 0 | 0 | 0 | 1 | -90 | 90 | 0.0081285 | 0.0020367 | -0.008128 | -0.0020365
125 | 126 | 0.32126 | 0.2056 | 5.3947e-10 | 0 | 0 | 0 | 0 | 0 | 1 | -90 | 90 | -0.031945 | -0.0080069 | 0.031949 | 0.0080092
197 | 176 | 1.2897 | 0.8254 | 2.1657e-09 | 0 | 0 | 0 | 0 | 0 | 1 | -90 | 90 | -0.007167 | -0.0017962 | 0.0071677 | 0.0017965
176 | 175 | 0.59729 | 0.38226 | 1.003e-09 | 0 | 0 | 0 | 0 | 0 | 1 | -90 | 90 | -0.010024 | -0.0025124 | 0.010025 | 0.0025128
186 | 185 | 0.59101 | 0.37825 | 9.9247e-10 | 0 | 0 | 0 | 0 | 0 | 1 | -90 | 90 | -0.0010556 | -0.00026455 | 0.0010556 | 0.00026446
185 | 184 | 2.6725 | 1.7104 | 4.4879e-09 | 0 | 0 | 0 | 0 | 0 | 1 | -90 | 90 | -0.0032732 | -0.00082026 | 0.0032735 | 0.00082002
78 | 77 | 0.61709 | 0.39494 | 1.0363e-09 | 0 | 0 | 0 | 0 | 0 | 1 | -90 | 90 | -0.063018 | -0.01589 | 0.063045 | 0.015907
25 | 26 | 2.823 | 1.8067 | 4.7406e-09 | 0 | 0 | 0 | 0 | 0 | 1 | -90 | 90 | 0.040418 | 0.010166 | -0.040368 | -0.010134
25 | 27 | 1.1171 | 0.71495 | 1.8759e-09 | 0 | 0 | 0 | 0 | 0 | 1 | -90 | 90 | -0.048132 | -0.012099 | 0.04816 | 0.012117
26 | 29 | 0.84018 | 0.53772 | 1.4109e-09 | 0 | 0 | 0 | 0 | 0 | 1 | -90 | 90 | 0.0013826 | 0.00034639 | -0.0013826 | -0.00034652
27 | 30 | 1.773 | 1.1347 | 2.9773e-09 | 0 | 0 | 0 | 0 | 0 | 1 | -90 | 90 | -0.04816 | -0.012117 | 0.048205 | 0.012145
30 | 190 | 1.917 | 1.2269 | 3.2191e-09 | 0 | 0 | 0 | 0 | 0 | 1 | -90 | 90 | -0.055298 | -0.013923 | 0.055362 | 0.013963
190 | 122 | 2.0099 | 1.2863 | 3.3751e-09 | 0 | 0 | 0 | 0 | 0 | 1 | -90 | 90 | -0.063447 | -0.015989 | 0.063534 | 0.016045
46 | 48 | 3.3946 | 2.1725 | 5.7005e-09 | 0 | 0 | 0 | 0 | 0 | 1 | -90 | 90 | 0.017086 | 0.0042857 | -0.017075 | -0.0042794
46 | 45 | 2.2635 | 1.4487 | 3.8011e-09 | 0 | 0 | 0 | 0 | 0 | 1 | -90 | 90 | -0.017086 | -0.0042857 | 0.017093 | 0.00429
48 | 141 | 0.17328 | 0.1109 | 2.9099e-10 | 0 | 0 | 0 | 0 | 0 | 1 | -90 | 90 | 0.007043 | 0.0017649 | -0.0070429 | -0.0017649
48 | 139 | 1.2853 | 0.82259 | 2.1584e-09 | 0 | 0 | 0 | 0 | 0 | 1 | -90 | 90 | 0.010032 | 0.0025145 | -0.010031 | -0.0025138
45 | 47 | 2.8145 | 1.8013 | 4.7263e-09 | 0 | 0 | 0 | 0 | 0 | 1 | -90 | 90 | -0.023162 | -0.0058111 | 0.023179 | 0.0058212
122 | 119 | 0.16656 | 0.1066 | 5.5941e-10 | 0 | 0 | 0 | 0 | 0 | 1 | -90 | 90 | -0.17777 | -0.045055 | 0.17783 | 0.045091
122 | 49 | 3.6459 | 2.3334 | 6.1225e-09 | 0 | 0 | 0 | 0 | 0 | 1 | -90 | 90 | 0.11424 | 0.02901 | -0.11373 | -0.028683
187 | 112 | 0.77971 | 0.49902 | 1.3094e-09 | 0 | 0 | 0 | 0 | 0 | 1 | -90 | 90 | -0.0034763 | -0.00087124 | 0.0034764 | 0.00087118
112 | 110 | 0.77733 | 0.49749 | 1.3053e-09 | 0 | 0 | 0 | 0 | 0 | 1 | -90 | 90 | -0.0073021 | -0.00183 | 0.0073025 | 0.0018302
109 | 110 | 1.8146 | 1.1614 | 3.0473e-09 | 0 | 0 | 0 | 0 | 0 | 1 | -90 | 90 | 0.0089748 | 0.0022496 | -0.0089732 | -0.0022489
183 | 184 | 1.0486 | 0.67112 | 1.7609e-09 | 0 | 0 | 0 | 0 | 0 | 1 | -90 | 90 | 0.0057234 | 0.001434 | -0.005723 | -0.0014339
81 | 87 | 1.2515 | 0.80098 | 2.1017e-09 | 0 | 0 | 0 | 0 | 0 | 1 | -90 | 90 | 0.020218 | 0.0050704 | -0.020212 | -0.005067
81 | 79 | 0.87102 | 0.55745 | 1.4627e-09 | 0 | 0 | 0 | 0 | 0 | 1 | -90 | 90 | 0.069368 | 0.017519 | -0.069322 | -0.01749
74 | 170 | 0.99984 | 0.6399 | 1.679e-09 | 0 | 0 | 0 | 0 | 0 | 1 | -90 | 90 | 0.025723 | 0.0064516 | -0.025715 | -0.0064471
74 | 169 | 0.71689 | 0.45881 | 1.2038e-09 | 0 | 0 | 0 | 0 | 0 | 1 | -90 | 90 | -0.025723 | -0.0064516 | 0.025728 | 0.0064548
170 | 177 | 1.4968 | 0.95797 | 2.5136e-09 | 0 | 0 | 0 | 0 | 0 | 1 | -90 | 90 | 0.0054134 | 0.0013567 | -0.005413 | -0.0013566
170 | 174 | 0.26335 | 0.16854 | 4.4223e-10 | 0 | 0 | 0 | 0 | 0 | 1 | -90 | 90 | 0.020302 | 0.0050904 | -0.020301 | -0.0050897
169 | 165 | 1.2921 | 0.82697 | 2.1699e-09 | 0 | 0 | 0 | 0 | 0 | 1 | -90 | 90 | -0.031476 | -0.0078954 | 0.03149 | 0.0079042
75 | 165 | 0.69909 | 0.44742 | 1.174e-09 | 0 | 0 | 0 | 0 | 0 | 1 | -90 | 90 | 0.036048 | 0.0090503 | -0.036038 | -0.0090441
75 | 163 | 1.5001 | 0.96003 | 2.519e-09 | 0 | 0 | 0 | 0 | 0 | 1 | -90 | 90 | -0.036048 | -0.0090503 | 0.03607 | 0.0090637
163 | 154 | 0.73033 | 0.46741 | 1.2264e-09 | 0 | 0 | 0 | 0 | 0 | 1 | -90 | 90 | -0.042298 | -0.010625 | 0.042313 | 0.010634
76 | 121 | 0.34594 | 0.2214 | 1.7428e-09 | 0 | 0 | 0 | 0 | 0 | 1 | -90 | 90 | 0.33 | 0.084341 | -0.3296 | -0.084084
76 | 172 | 0.52656 | 0.337 | 2.6527e-09 | 0 | 0 | 0 | 0 | 0 | 1 | -90 | 90 | 0.23278 | 0.059737 | -0.23248 | -0.059542
76 | 69 | 2.6729 | 1.7107 | 4.4885e-09 | 0 | 0 | 0 | 0 | 0 | 1 | -90 | 90 | 0.034101 | 0.008592 | -0.034068 | -0.0085713
121 | 104 | 0.40031 | 0.2562 | 2.0167e-09 | 0 | 0 | 0 | 0 | 0 | 1 | -90 | 90 | 0.18293 | 0.046622 | -0.18279 | -0.04653
172 | 158 | 0.47054 | 0.30115 | 2.3705e-09 | 0 | 0 | 0 | 0 | 0 | 1 | -90 | 90 | 0.22574 | 0.057854 | -0.22549 | -0.05769
69 | 67 | 1.1222 | 0.7182 | 1.8845e-09 | 0 | 0 | 0 | 0 | 0 | 1 | -90 | 90 | 0.034068 | 0.0085713 | -0.034054 | -0.0085626
104 | 120 | 0.62869 | 0.40236 | 3.1672e-09 | 0 | 0 | 0 | 0 | 0 | 1 | -90 | 90 | 0.18279 | 0.04653 | -0.18256 | -0.046387
120 | 119 | 0.83308 | 0.53317 | 4.1969e-09 | 0 | 0 | 0 | 0 | 0 | 1 | -90 | 90 | 0.17811 | 0.045272 | -0.17783 | -0.045091
47 | 49 | 0.55594 | 0.3558 | 9.3357e-10 | 0 | 0 | 0 | 0 | 0 | 1 | -90 | 90 | -0.023179 | -0.0058212 | 0.023182 | 0.0058231
49 | 91 | 1.7332 | 1.1092 | 2.9105e-09 | 0 | 0 | 0 | 0 | 0 | 1 | -90 | 90 | 0.076419 | 0.019318 | -0.076309 | -0.019247
49 | 142 | 2.1562 | 1.3799 | 3.6208e-09 | 0 | 0 | 0 | 0 | 0 | 1 | -90 | 90 | 0.014126 | 0.0035421 | -0.014121 | -0.0035394
141 | 160 | 0.51219 | 0.3278 | 8.6011e-10 | 0 | 0 | 0 | 0 | 0 | 1 | -90 | 90 | 0.0070429 | 0.0017649 | -0.0070426 | -0.0017648
139 | 140 | 1.5048 | 0.96307 | 2.527e-09 | 0 | 0 | 0 | 0 | 0 | 1 | -90 | 90 | 0.0067537 | 0.0016925 | -0.0067529 | -0.0016923
91 | 90 | 2.5895 | 1.6573 | 4.3484e-09 | 0 | 0 | 0 | 0 | 0 | 1 | -90 | 90 | 0.072169 | 0.01821 | -0.072022 | -0.018116
142 | 137 | 1.5707 | 1.0052 | 2.6376e-09 | 0 | 0 | 0 | 0 | 0 | 1 | -90 | 90 | 0.011601 | 0.0029079 | -0.011599 | -0.0029066
50 | 140 | 1.6064 | 1.0281 | 2.6975e-09 | 0 | 0 | 0 | 0 | 0 | 1 | -90 | 90 | -0.00351 | -0.00087971 | 0.0035103 | 0.00087958
160 | 159 | 1.7558 | 1.1237 | 2.9485e-09 | 0 | 0 | 0 | 0 | 0 | 1 | -90 | 90 | 0.0020206 | 0.00050615 | -0.0020205 | -0.00050639
90 | 92 | 0.26311 | 0.16839 | 4.4183e-10 | 0 | 0 | 0 | 0 | 0 | 1 | -90 | 90 | 0.069436 | 0.017468 | -0.069423 | -0.017459
137 | 143 | 2.3177 | 1.4833 | 3.892e-09 | 0 | 0 | 0 | 0 | 0 | 1 | -90 | 90 | 0.0031194 | 0.00078152 | -0.0031192 | -0.00078174
137 | 135 | 2.128 | 1.3619 | 3.5734e-09 | 0 | 0 | 0 | 0 | 0 | 1 | -90 | 90 | 0.0084795 | 0.0021251 | -0.0084779 | -0.0021244
51 | 52 | 0.16154 | 0.10339 | 2.7127e-10 | 0 | 0 | 0 | 0 | 0 | 1 | -90 | 90 | 0.010855 | 0.0027207 | -0.010855 | -0.0027206
51 | 53 | 1.7389 | 1.1129 | 2.92e-09 | 0 | 0 | 0 | 0 | 0 | 1 | -90 | 90 | -0.012707 | -0.0031849 | 0.01271 | 0.0031866
52 | 54 | 1.5328 | 0.98096 | 2.5739e-09 | 0 | 0 | 0 | 0 | 0 | 1 | -90 | 90 | 0.0086455 | 0.0021669 | -0.0086442 | -0.0021663
53 | 55 | 1.7481 | 1.1188 | 2.9356e-09 | 0 | 0 | 0 | 0 | 0 | 1 | -90 | 90 | 0.014789 | 0.003709 | -0.014785 | -0.0037066
53 | 56 | 0.10012 | 0.064074 | 1.6812e-10 | 0 | 0 | 0 | 0 | 0 | 1 | -90 | 90 | -0.0275 | -0.0068956 | 0.027501 | 0.0068961
54 | 83 | 2.0825 | 1.3328 | 3.4971e-09 | 0 | 0 | 0 | 0 | 0 | 1 | -90 | 90 | 0.0060276 | 0.0015105 | -0.0060267 | -0.0015103
55 | 71 | 2.1737 | 1.3911 | 3.6502e-09 | 0 | 0 | 0 | 0 | 0 | 1 | -90 | 90 | 0.012916 | 0.003238 | -0.012912 | -0.0032358
56 | 123 | 0.027031 | 0.0173 | 4.5393e-11 | 0 | 0 | 0 | 0 | 0 | 1 | -90 | 90 | -0.02929 | -0.0073445 | 0.02929 | 0.0073447
83 | 84 | 0.40183 | 0.25717 | 6.7479e-10 | 0 | 0 | 0 | 0 | 0 | 1 | -90 | 90 | 0.0040121 | 0.0010054 | -0.0040121 | -0.0010054
71 | 72 | 2.0755 | 1.3283 | 3.4853e-09 | 0 | 0 | 0 | 0 | 0 | 1 | -90 | 90 | 0.004338 | 0.001087 | -0.0043376 | -0.0010871
71 | 73 | 0.81142 | 0.51931 | 1.3626e-09 | 0 | 0 | 0 | 0 | 0 | 1 | -90 | 90 | 0.0085737 | 0.0021488 | -0.0085731 | -0.0021485
123 | 124 | 1.0109 | 0.64697 | 1.6976e-09 | 0 | 0 | 0 | 0 | 0 | 1 | -90 | 90 | -0.030412 | -0.0076257 | 0.030422 | 0.0076322
84 | 85 | 0.76113 | 0.48712 | 1.2781e-09 | 0 | 0 | 0 | 0 | 0 | 1 | -90 | 90 | 0.0030231 | 0.00075753 | -0.003023 | -0.0007576
72 | 131 | 0.35057 | 0.22437 | 5.8871e-10 | 0 | 0 | 0 | 0 | 0 | 1 | -90 | 90 | 0.0043376 | 0.0010871 | -0.0043375 | -0.0010871
73 | 96 | 2.5432 | 1.6276 | 4.2707e-09 | 0 | 0 | 0 | 0 | 0 | 1 | -90 | 90 | 0.0064114 | 0.0016067 | -0.0064103 | -0.0016064
124 | 118 | 0.58614 | 0.37513 | 9.8429e-10 | 0 | 0 | 0 | 0 | 0 | 1 | -90 | 90 | -0.031475 | -0.0078961 | 0.031481 | 0.0079001
60 | 61 | 1.0363 | 0.66323 | 1.7402e-09 | 0 | 0 | 0 | 0 | 0 | 1 | -90 | 90 | 0.013572 | 0.003402 | -0.013569 | -0.0034009
60 | 62 | 2.3215 | 1.4858 | 3.8984e-09 | 0 | 0 | 0 | 0 | 0 | 1 | -90 | 90 | -0.020064 | -0.0050291 | 0.020074 | 0.0050352
61 | 63 | 0.61629 | 0.39443 | 1.0349e-09 | 0 | 0 | 0 | 0 | 0 | 1 | -90 | 90 | 0.0067959 | 0.0017032 | -0.0067956 | -0.0017031
62 | 65 | 2.1238 | 1.3592 | 3.5664e-09 | 0 | 0 | 0 | 0 | 0 | 1 | -90 | 90 | -0.020074 | -0.0050352 | 0.020083 | 0.0050407
65 | 102 | 0.60554 | 0.38755 | 1.0169e-09 | 0 | 0 | 0 | 0 | 0 | 1 | -90 | 90 | -0.023251 | -0.0058345 | 0.023254 | 0.0058367
64 | 151 | 1.065 | 0.6816 | 1.7884e-09 | 0 | 0 | 0 | 0 | 0 | 1 | -90 | 90 | 0.14097 | 0.036002 | -0.14074 | -0.035856
64 | 152 | 0.54997 | 0.35198 | 1.8471e-09 | 0 | 0 | 0 | 0 | 0 | 1 | -90 | 90 | -0.20707 | -0.052725 | 0.20732 | 0.052888
64 | 149 | 3.4428 | 2.2034 | 5.7814e-09 | 0 | 0 | 0 | 0 | 0 | 1 | -90 | 90 | 0.066101 | 0.016723 | -0.065938 | -0.016619
151 | 156 | 1.4148 | 0.90545 | 2.3758e-09 | 0 | 0 | 0 | 0 | 0 | 1 | -90 | 90 | 0.13472 | 0.034347 | -0.13444 | -0.034169
151 | 114 | 0.70286 | 0.44983 | 1.1803e-09 | 0 | 0 | 0 | 0 | 0 | 1 | -90 | 90 | 0.0060216 | 0.0015091 | -0.0060213 | -0.0015091
152 | 157 | 0.82048 | 0.52511 | 4.1334e-09 | 0 | 0 | 0 | 0 | 0 | 1 | -90 | 90 | -0.21323 | -0.054367 | 0.21363 | 0.054623
149 | 150 | 1.5088 | 0.96561 | 2.5336e-09 | 0 | 0 | 0 | 0 | 0 | 1 | -90 | 90 | 0.056699 | 0.014304 | -0.056647 | -0.01427
102 | 101 | 0.86036 | 0.55063 | 1.4448e-09 | 0 | 0 | 0 | 0 | 0 | 1 | -90 | 90 | -0.026032 | -0.0065329 | 0.026038 | 0.0065367
156 | 155 | 2.9223 | 1.8703 | 4.9074e-09 | 0 | 0 | 0 | 0 | 0 | 1 | -90 | 90 | 0.023891 | 0.0059943 | -0.023873 | -0.0059831
156 | 153 | 3.6778 | 2.3538 | 6.176e-09 | 0 | 0 | 0 | 0 | 0 | 1 | -90 | 90 | 0.11055 | 0.028175 | -0.11006 | -0.027862
157 | 158 | 0.46604 | 0.29827 | 2.3478e-09 | 0 | 0 | 0 | 0 | 0 | 1 | -90 | 90 | -0.22025 | -0.056284 | 0.2205 | 0.056439
150 | 154 | 3.2027 | 2.0497 | 5.3782e-09 | 0 | 0 | 0 | 0 | 0 | 1 | -90 | 90 | 0.056647 | 0.01427 | -0.056535 | -0.014199
101 | 70 | 2.0592 | 1.3179 | 3.458e-09 | 0 | 0 | 0 | 0 | 0 | 1 | -90 | 90 | -0.028597 | -0.0071779 | 0.028615 | 0.0071891
66 | 67 | 0.27609 | 0.1767 | 4.6363e-10 | 0 | 0 | 0 | 0 | 0 | 1 | -90 | 90 | -0.032846 | -0.0082586 | 0.032849 | 0.0082605
66 | 68 | 0.67756 | 0.43364 | 1.1378e-09 | 0 | 0 | 0 | 0 | 0 | 1 | -90 | 90 | 0.031363 | 0.0078868 | -0.031356 | -0.0078824
68 | 70 | 1.7638 | 1.1289 | 2.962e-09 | 0 | 0 | 0 | 0 | 0 | 1 | -90 | 90 | 0.030119 | 0.0075725 | -0.030102 | -0.0075619
96 | 95 | 1.9976 | 1.2785 | 3.3546e-09 | 0 | 0 | 0 | 0 | 0 | 1 | -90 | 90 | 0.0034069 | 0.00085364 | -0.0034066 | -0.0008538
177 | 199 | 0.01546 | 0.0098941 | 2.5961e-11 | 0 | 0 | 0 | 0 | 0 | 1 | -90 | 90 | 0.0025483 | 0.00063866 | -0.0025483 | -0.00063866
174 | 173 | 1.0954 | 0.70107 | 1.8395e-09 | 0 | 0 | 0 | 0 | 0 | 1 | -90 | 90 | 0.016099 | 0.0040367 | -0.016096 | -0.0040349
77 | 79 | 0.55291 | 0.35386 | 9.2849e-10 | 0 | 0 | 0 | 0 | 0 | 1 | -90 | 90 | -0.065837 | -0.016607 | 0.065863 | 0.016623
79 | 82 | 2.0547 | 1.315 | 3.4503e-09 | 0 | 0 | 0 | 0 | 0 | 1 | -90 | 90 | 0.003459 | 0.00086668 | -0.0034587 | -0.00086684
87 | 86 | 1.4519 | 0.92921 | 2.4381e-09 | 0 | 0 | 0 | 0 | 0 | 1 | -90 | 90 | 0.013468 | 0.0033767 | -0.013465 | -0.0033751
86 | 88 | 1.3491 | 0.86341 | 2.2655e-09 | 0 | 0 | 0 | 0 | 0 | 1 | -90 | 90 | 0.010522 | 0.0026375 | -0.01052 | -0.0026367
85 | 98 | 0.37922 | 0.2427 | 6.3682e-10 | 0 | 0 | 0 | 0 | 0 | 1 | -90 | 90 | 0.0011581 | 0.0002902 | -0.0011581 | -0.00029026
88 | 89 | 0.34535 | 0.22103 | 5.7994e-10 | 0 | 0 | 0 | 0 | 0 | 1 | -90 | 90 | 0.0078426 | 0.0019656 | -0.0078424 | -0.0019655
92 | 93 | 2.05 | 1.312 | 3.4426e-09 | 0 | 0 | 0 | 0 | 0 | 1 | -90 | 90 | 0.043592 | 0.010976 | -0.043549 | -0.010949
92 | 94 | 0.50411 | 0.32263 | 8.4654e-10 | 0 | 0 | 0 | 0 | 0 | 1 | -90 | 90 | 0.025831 | 0.0064831 | -0.025827 | -0.0064808
93 | 117 | 1.4951 | 0.95686 | 2.5107e-09 | 0 | 0 | 0 | 0 | 0 | 1 | -90 | 90 | 0.042421 | 0.010667 | -0.042391 | -0.010648
94 | 147 | 1.3017 | 0.83309 | 2.1859e-09 | 0 | 0 | 0 | 0 | 0 | 1 | -90 | 90 | 0.024437 | 0.0061325 | -0.024429 | -0.0061273
117 | 115 | 0.26576 | 0.17008 | 4.4628e-10 | 0 | 0 | 0 | 0 | 0 | 1 | -90 | 90 | 0.038716 | 0.0097268 | -0.038712 | -0.0097241
147 | 145 | 0.29668 | 0.18988 | 4.9821e-10 | 0 | 0 | 0 | 0 | 0 | 1 | -90 | 90 | 0.019916 | 0.0049963 | -0.019914 | -0.0049955
115 | 116 | 1.8707 | 1.1973 | 3.1414e-09 | 0 | 0 | 0 | 0 | 0 | 1 | -90 | 90 | 0.037108 | 0.0093222 | -0.03708 | -0.0093044
145 | 144 | 1.9262 | 1.2328 | 3.2347e-09 | 0 | 0 | 0 | 0 | 0 | 1 | -90 | 90 | 0.017328 | 0.0043472 | -0.017321 | -0.0043435
161 | 138 | 0.87335 | 0.55894 | 1.4666e-09 | 0 | 0 | 0 | 0 | 0 | 1 | -90 | 90 | -0.0012111 | -0.00030353 | 0.0012111 | 0.0003034
138 | 136 | 1.7513 | 1.1209 | 2.941e-09 | 0 | 0 | 0 | 0 | 0 | 1 | -90 | 90 | -0.0021159 | -0.00053016 | 0.002116 | 0.00052993
116 | 118 | 0.23635 | 0.15126 | 3.969e-10 | 0 | 0 | 0 | 0 | 0 | 1 | -90 | 90 | 0.035372 | 0.0088763 | -0.035368 | -0.0088742
130 | 132 | 0.67704 | 0.4333 | 1.1369e-09 | 0 | 0 | 0 | 0 | 0 | 1 | -90 | 90 | -0.0033366 | -0.00083624 | 0.0033367 | 0.00083619
132 | 133 | 1.0622 | 0.67978 | 1.7837e-09 | 0 | 0 | 0 | 0 | 0 | 1 | -90 | 90 | -0.0063676 | -0.0015958 | 0.0063681 | 0.001596
133 | 162 | 0.88841 | 0.56859 | 1.4919e-09 | 0 | 0 | 0 | 0 | 0 | 1 | -90 | 90 | -0.0092706 | -0.0023234 | 0.0092715 | 0.0023238
162 | 148 | 0.79379 | 0.50802 | 1.333e-09 | 0 | 0 | 0 | 0 | 0 | 1 | -90 | 90 | -0.012981 | -0.0032536 | 0.012983 | 0.0032544
148 | 146 | 1.05 | 0.67203 | 1.7633e-09 | 0 | 0 | 0 | 0 | 0 | 1 | -90 | 90 | -0.01555 | -0.0038977 | 0.015553 | 0.0038994
134 | 135 | 0.5477 | 0.35053 | 9.1973e-10 | 0 | 0 | 0 | 0 | 0 | 1 | -90 | 90 | -0.0078904 | -0.0019771 | 0.0078907 | 0.0019773
134 | 136 | 0.18716 | 0.11978 | 3.1429e-10 | 0 | 0 | 0 | 0 | 0 | 1 | -90 | 90 | 0.0040744 | 0.0010207 | -0.0040744 | -0.0010208
146 | 144 | 0.87676 | 0.56113 | 1.4723e-09 | 0 | 0 | 0 | 0 | 0 | 1 | -90 | 90 | -0.015553 | -0.0038994 | 0.015555 | 0.0039007
153 | 166 | 0.57551 | 0.36832 | 9.6643e-10 | 0 | 0 | 0 | 0 | 0 | 1 | -90 | 90 | 0.11006 | 0.027863 | -0.10998 | -0.027814
166 | 167 | 1.2738 | 0.81522 | 2.139e-09 | 0 | 0 | 0 | 0 | 0 | 1 | -90 | 90 | 0.10389 | 0.026288 | -0.10374 | -0.026191
167 | 168 | 0.11221 | 0.071817 | 1.8844e-10 | 0 | 0 | 0 | 0 | 0 | 1 | -90 | 90 | 0.096946 | 0.024488 | -0.096934 | -0.02448
173 | 175 | 1.0165 | 0.65054 | 1.7069e-09 | 0 | 0 | 0 | 0 | 0 | 1 | -90 | 90 | 0.012032 | 0.0030162 | -0.01203 | -0.0030153