## bus_data
BUS_I | BUS_TYPE | Pd | Qd | Gs | Bs | area | Vm | Va | baseKV | zone | Vmax | Vmin
1 | 1 | 0.0010947 | 0.00027436 | 0 | 0 | 1 | 0.98815 | -0.22885 | 0.4 | 1 | 1.1 | 0.9
2 | 1 | 0.00209 | 0.00052381 | 0 | 0 | 1 | 0.98819 | -0.22805 | 0.4 | 1 | 1.1 | 0.9
4 | 1 | 0 | 0 | 0 | 0 | 1 | 0.98828 | -0.2263 | 0.4 | 1 | 1.1 | 0.9
6 | 1 | 0 | 0 | 0 | 0 | 1 | 0.98877 | -0.21681 | 0.4 | 1 | 1.1 | 0.9
15 | 1 | 0 | 0 | 0 | 0 | 1 | 0.98591 | -0.27261 | 0.4 | 1 | 1.1 | 0.9
5 | 1 | 0.0012489 | 0.00031301 | 0 | 0 | 1 | 0.9887 | -0.21811 | 0.4 | 1 | 1.1 | 0.9
7 | 1 | 0.00018804 | 4.7127e-05 | 0 | 0 | 1 | 0.98944 | -0.20374 | 0.4 | 1 | 1.1 | 0.9
13 | 1 | 0.00068933 | 0.00017276 | 0 | 0 | 1 | 0.98506 | -0.2891 | 0.4 | 1 | 1.1 | 0.9
14 | 1 | 0.0043778 | 0.0010972 | 0 | 0 | 1 | 0.9843 | -0.30392 | 0.4 | 1 | 1.1 | 0.9
17 | 1 | 0.00010694 | 2.6801e-05 | 0 | 0 | 1 | 0.98958 | -0.20101 | 0.4 | 1 | 1.1 | 0.9
8 | 1 | 0.00064083 | 0.00016061 | 0 | 0 | 1 | 0.9923 | -0.14813 | 0.4 | 1 | 1.1 | 0.9
9 | 1 | 0 | 0 | 0 | 0 | 1 | 0.99228 | -0.14864 | 0.4 | 1 | 1.1 | 0.9
10 | 1 | 0 | 0 | 0 | 0 | 1 | 0.99759 | -0.046131 | 0.4 | 1 | 1.1 | 0.9
12 | 1 | 0.00022923 | 5.7449e-05 | 0 | 0 | 1 | 0.99227 | -0.14878 | 0.4 | 1 | 1.1 | 0.9
11 | 3 | 0.010779 | 0.0027014 | 0 | 0 | 1 | 1 | 0 | 0.4 | 1 | 1.1 | 0.9
16 | 1 | 0.0037452 | 0.00093863 | 0 | 0 | 1 | 0.99996 | -0.00067959 | 0.4 | 1 | 1.1 | 0.9

## generator_data
GEN_BUS | PG | QG | QMAX | QMIN | VG | MBASE | GEN_STATUS | PMAX | PMIN
11 | 0.02532 | 0.0063655 | 10 | -10 | 1 | 100 | 1 | 10 | 0

## branch_data
F_BUS | T_BUS | BR_R | BR_X | BR_B | RATE_A | RATE_B | RATE_C | TAP | SHIFT | BR_STATUS | ANGMIN | ANGMAX | P_in | Q_in | P_out | Q_out
1 | 2 | 3.1915 | 2.0425 | 5.3594e-09 | 0 | 0 | 0 | 0 | 0 | 1 | -90 | 90 | -0.0010947 | -0.00027437 | 0.0010948 | 0.00027387
2 | 4 | 2.4098 | 1.5423 | 4.0467e-09 | 0 | 0 | 0 | 0 | 0 | 1 | -90 | 90 | -0.0031848 | -0.00079768 | 0.0031851 | 0.00079746
4 | 6 | 5.0194 | 3.2124 | 8.4289e-09 | 0 | 0 | 0 | 0 | 0 | 1 | -90 | 90 | -0.0082705 | -0.0020679 | 0.0082742 | 0.0020695
4 | 15 | 39.7579 | 25.445 | 6.6764e-08 | 0 | 0 | 0 | 0 | 0 | 1 | -90 | 90 | 0.0050854 | 0.0012704 | -0.0050742 | -0.0012698
6 | 7 | 6.0095 | 3.8461 | 1.0092e-08 | 0 | 0 | 0 | 0 | 0 | 1 | -90 | 90 | -0.0095232 | -0.0023818 | 0.0095291 | 0.0023846
6 | 5 | 4.5545 | 2.9149 | 7.6483e-09 | 0 | 0 | 0 | 0 | 0 | 1 | -90 | 90 | 0.001249 | 0.00031231 | -0.0012489 | -0.00031301
15 | 13 | 14.1382 | 9.0484 | 2.3742e-08 | 0 | 0 | 0 | 0 | 0 | 1 | -90 | 90 | 0.0050742 | 0.0012698 | -0.0050702 | -0.0012695
7 | 17 | 1.2324 | 0.78871 | 2.0695e-09 | 0 | 0 | 0 | 0 | 0 | 1 | -90 | 90 | -0.0097172 | -0.0024317 | 0.0097184 | 0.0024323
13 | 14 | 14.6971 | 9.4061 | 2.468e-08 | 0 | 0 | 0 | 0 | 0 | 1 | -90 | 90 | 0.0043809 | 0.0010968 | -0.0043778 | -0.0010972
17 | 8 | 23.6533 | 15.1381 | 3.972e-08 | 0 | 0 | 0 | 0 | 0 | 1 | -90 | 90 | -0.0098254 | -0.0024591 | 0.0098501 | 0.0024711
8 | 9 | 9.5673 | 6.1231 | 1.6066e-08 | 0 | 0 | 0 | 0 | 0 | 1 | -90 | 90 | 0.00022923 | 5.5406e-05 | -0.00022923 | -5.6985e-05
8 | 10 | 42.1871 | 26.9997 | 7.0843e-08 | 0 | 0 | 0 | 0 | 0 | 1 | -90 | 90 | -0.01072 | -0.0026871 | 0.010773 | 0.0027135
9 | 12 | 2.8181 | 1.8036 | 4.7323e-09 | 0 | 0 | 0 | 0 | 0 | 1 | -90 | 90 | 0.00022923 | 5.6985e-05 | -0.00022923 | -5.745e-05
10 | 11 | 19.2037 | 12.2904 | 3.2248e-08 | 0 | 0 | 0 | 0 | 0 | 1 | -90 | 90 | -0.010773 | -0.0027135 | 0.010796 | 0.0027256
11 | 16 | 0.8133 | 0.52051 | 1.3657e-09 | 0 | 0 | 0 | 0 | 0 | 1 | -90 | 90 | 0.0037453 | 0.00093857 | -0.0037452 | -0.00093863