## bus_data
BUS_I | BUS_TYPE | Pd | Qd | Gs | Bs | area | Vm | Va | baseKV | zone | Vmax | Vmin
1 | 1 | 0.0016195 | 0.00040589 | 0 | 0 | 1 | 0.98602 | -0.27054 | 0.4 | 1 | 1.1 | 0.9
2 | 1 | 0 | 0 | 0 | 0 | 1 | 0.98606 | -0.26974 | 0.4 | 1 | 1.1 | 0.9
3 | 1 | 0 | 0 | 0 | 0 | 1 | 0.9866 | -0.25911 | 0.4 | 1 | 1.1 | 0.9
4 | 1 | 0.00056398 | 0.00014135 | 0 | 0 | 1 | 0.986 | -0.27092 | 0.4 | 1 | 1.1 | 0.9
18 | 1 | 0 | 0 | 0 | 0 | 1 | 0.98939 | -0.20476 | 0.4 | 1 | 1.1 | 0.9
19 | 1 | 0.0013744 | 0.00034445 | 0 | 0 | 1 | 0.98614 | -0.26797 | 0.4 | 1 | 1.1 | 0.9
16 | 1 | 0.0012771 | 0.00032008 | 0 | 0 | 1 | 0.98999 | -0.19303 | 0.4 | 1 | 1.1 | 0.9
20 | 1 | 0.0024979 | 0.00062604 | 0 | 0 | 1 | 0.98605 | -0.26978 | 0.4 | 1 | 1.1 | 0.9
5 | 1 | 0.00035817 | 8.9767e-05 | 0 | 0 | 1 | 0.98628 | -0.2666 | 0.4 | 1 | 1.1 | 0.9
6 | 1 | 0.00030127 | 7.5506e-05 | 0 | 0 | 1 | 0.98628 | -0.2666 | 0.4 | 1 | 1.1 | 0.9
7 | 1 | 0 | 0 | 0 | 0 | 1 | 0.98653 | -0.26174 | 0.4 | 1 | 1.1 | 0.9
8 | 1 | 0.0007626 | 0.00019112 | 0 | 0 | 1 | 0.98626 | -0.2671 | 0.4 | 1 | 1.1 | 0.9
9 | 1 | 0.00044354 | 0.00011116 | 0 | 0 | 1 | 0.98695 | -0.25355 | 0.4 | 1 | 1.1 | 0.9
10 | 1 | 0 | 0 | 0 | 0 | 1 | 0.98583 | -0.27555 | 0.4 | 1 | 1.1 | 0.9
33 | 1 | 0.00067287 | 0.00016864 | 0 | 0 | 1 | 0.98625 | -0.2672 | 0.4 | 1 | 1.1 | 0.9
13 | 1 | 0 | 0 | 0 | 0 | 1 | 0.98703 | -0.2518 | 0.4 | 1 | 1.1 | 0.9
45 | 1 | 0 | 0 | 0 | 0 | 1 | 0.98517 | -0.2887 | 0.4 | 1 | 1.1 | 0.9
44 | 1 | 0.00022619 | 5.6689e-05 | 0 | 0 | 1 | 0.98582 | -0.27582 | 0.4 | 1 | 1.1 | 0.9
11 | 1 | 0.00044668 | 0.00011195 | 0 | 0 | 1 | 0.98775 | -0.2377 | 0.4 | 1 | 1.1 | 0.9
46 | 1 | 0.00050642 | 0.00012692 | 0 | 0 | 1 | 0.98491 | -0.29369 | 0.4 | 1 | 1.1 | 0.9
12 | 1 | 8.9786e-05 | 2.2503e-05 | 0 | 0 | 1 | 0.98777 | -0.23738 | 0.4 | 1 | 1.1 | 0.9
23 | 1 | 0.0015189 | 0.00038067 | 0 | 0 | 1 | 0.98904 | -0.21232 | 0.4 | 1 | 1.1 | 0.9
24 | 1 | 0 | 0 | 0 | 0 | 1 | 0.98956 | -0.20218 | 0.4 | 1 | 1.1 | 0.9
14 | 1 | 0.00032365 | 8.1114e-05 | 0 | 0 | 1 | 0.99021 | -0.18887 | 0.4 | 1 | 1.1 | 0.9
15 | 1 | 0.0014135 | 0.00035427 | 0 | 0 | 1 | 0.99023 | -0.18847 | 0.4 | 1 | 1.1 | 0.9
17 | 1 | 0 | 0 | 0 | 0 | 1 | 0.99082 | -0.17704 | 0.4 | 1 | 1.1 | 0.9
29 | 1 | 0 | 0 | 0 | 0 | 1 | 0.99326 | -0.12968 | 0.4 | 1 | 1.1 | 0.9
31 | 3 | 0 | 0 | 0 | 0 | 1 | 1 | 0 | 0.4 | 1 | 1.1 | 0.9
27 | 1 | 0.00013692 | 3.4316e-05 | 0 | 0 | 1 | 0.99271 | -0.14053 | 0.4 | 1 | 1.1 | 0.9
21 | 1 | 0.0025502 | 0.00063914 | 0 | 0 | 1 | 0.986 | -0.27086 | 0.4 | 1 | 1.1 | 0.9
22 | 1 | 0.00079249 | 0.00019862 | 0 | 0 | 1 | 0.9986 | -0.027147 | 0.4 | 1 | 1.1 | 0.9
43 | 1 | 0 | 0 | 0 | 0 | 1 | 0.99864 | -0.026403 | 0.4 | 1 | 1.1 | 0.9
49 | 1 | 0.00048521 | 0.00012161 | 0 | 0 | 1 | 0.99864 | -0.026554 | 0.4 | 1 | 1.1 | 0.9
37 | 1 | 0 | 0 | 0 | 0 | 1 | 0.99921 | -0.015356 | 0.4 | 1 | 1.1 | 0.9
25 | 1 | 0 | 0 | 0 | 0 | 1 | 0.98943 | -0.20474 | 0.4 | 1 | 1.1 | 0.9
26 | 1 | 0.00052759 | 0.00013223 | 0 | 0 | 1 | 0.99036 | -0.18643 | 0.4 | 1 | 1.1 | 0.9
48 | 1 | 0.00037385 | 9.3695e-05 | 0 | 0 | 1 | 0.98942 | -0.20482 | 0.4 | 1 | 1.1 | 0.9
32 | 1 | 0.00059331 | 0.0001487 | 0 | 0 | 1 | 0.99035 | -0.18671 | 0.4 | 1 | 1.1 | 0.9
30 | 1 | 0.00067617 | 0.00016946 | 0 | 0 | 1 | 0.99244 | -0.14574 | 0.4 | 1 | 1.1 | 0.9
28 | 1 | 0.00022071 | 5.5315e-05 | 0 | 0 | 1 | 0.99258 | -0.14304 | 0.4 | 1 | 1.1 | 0.9
36 | 1 | 0.00054595 | 0.00013683 | 0 | 0 | 1 | 0.99936 | -0.012415 | 0.4 | 1 | 1.1 | 0.9
34 | 1 | 0.0022671 | 0.00056818 | 0 | 0 | 1 | 0.99947 | -0.010213 | 0.4 | 1 | 1.1 | 0.9
40 | 1 | 0.0011799 | 0.00029571 | 0 | 0 | 1 | 0.99974 | -0.0049599 | 0.4 | 1 | 1.1 | 0.9
39 | 1 | 8.9326e-05 | 2.2387e-05 | 0 | 0 | 1 | 0.99997 | -0.00052882 | 0.4 | 1 | 1.1 | 0.9
38 | 1 | 0.00058937 | 0.00014771 | 0 | 0 | 1 | 0.99992 | -0.0014866 | 0.4 | 1 | 1.1 | 0.9
35 | 1 | 0 | 0 | 0 | 0 | 1 | 0.99967 | -0.0064947 | 0.4 | 1 | 1.1 | 0.9
41 | 1 | 0.00072661 | 0.00018211 | 0 | 0 | 1 | 0.9987 | -0.025291 | 0.4 | 1 | 1.1 | 0.9
42 | 1 | 0.00076021 | 0.00019053 | 0 | 0 | 1 | 0.99867 | -0.02584 | 0.4 | 1 | 1.1 | 0.9
47 | 1 | 0.0011336 | 0.00028412 | 0 | 0 | 1 | 0.98491 | -0.29373 | 0.4 | 1 | 1.1 | 0.9

## generator_data
GEN_BUS | PG | QG | QMAX | QMIN | VG | MBASE | GEN_STATUS | PMAX | PMIN
31 | 0.028289 | 0.0071044 | 10 | -10 | 1 | 100 | 1 | 10 | 0

## branch_data
F_BUS | T_BUS | BR_R | BR_X | BR_B | RATE_A | RATE_B | RATE_C | TAP | SHIFT | BR_STATUS | ANGMIN | ANGMAX | P_in | Q_in | P_out | Q_out
1 | 2 | 2.1536 | 1.3783 | 3.6165e-09 | 0 | 0 | 0 | 0 | 0 | 1 | -90 | 90 | -0.0016195 | -0.00040589 | 0.0016196 | 0.00040558
2 | 3 | 21.1327 | 13.525 | 3.5488e-08 | 0 | 0 | 0 | 0 | 0 | 1 | -90 | 90 | -0.0021836 | -0.00054546 | 0.0021847 | 0.00054271
2 | 4 | 9.0901 | 5.8177 | 1.5265e-08 | 0 | 0 | 0 | 0 | 0 | 1 | -90 | 90 | 0.00056401 | 0.00013988 | -0.00056398 | -0.00014135
3 | 18 | 27.5573 | 17.6366 | 4.6276e-08 | 0 | 0 | 0 | 0 | 0 | 1 | -90 | 90 | -0.0086104 | -0.0021529 | 0.0086327 | 0.0021626
3 | 19 | 6.0115 | 3.8473 | 1.0095e-08 | 0 | 0 | 0 | 0 | 0 | 1 | -90 | 90 | 0.0064257 | 0.0016102 | -0.006423 | -0.0016094
18 | 16 | 5.9652 | 3.8177 | 1.0017e-08 | 0 | 0 | 0 | 0 | 0 | 1 | -90 | 90 | -0.0086327 | -0.0021626 | 0.0086375 | 0.0021648
19 | 20 | 1.5618 | 0.99955 | 2.6227e-09 | 0 | 0 | 0 | 0 | 0 | 1 | -90 | 90 | 0.0050487 | 0.001265 | -0.0050482 | -0.001265
16 | 14 | 1.8436 | 1.1799 | 3.0958e-09 | 0 | 0 | 0 | 0 | 0 | 1 | -90 | 90 | -0.0099146 | -0.0024848 | 0.0099166 | 0.0024858
20 | 21 | 1.8488 | 1.1832 | 3.1046e-09 | 0 | 0 | 0 | 0 | 0 | 1 | -90 | 90 | 0.0025503 | 0.00063892 | -0.0025502 | -0.00063914
5 | 6 | 0.0027939 | 0.0017881 | 4.6917e-12 | 0 | 0 | 0 | 0 | 0 | 1 | -90 | 90 | 0.0017368 | 0.00043494 | -0.0017368 | -0.00043494
5 | 7 | 10.1026 | 6.4657 | 1.6965e-08 | 0 | 0 | 0 | 0 | 0 | 1 | -90 | 90 | -0.0020949 | -0.00052471 | 0.0020954 | 0.00052337
6 | 8 | 1.5353 | 0.98258 | 2.5782e-09 | 0 | 0 | 0 | 0 | 0 | 1 | -90 | 90 | 0.0014355 | 0.00035943 | -0.0014355 | -0.00035966
7 | 9 | 8.9197 | 5.7086 | 1.4979e-08 | 0 | 0 | 0 | 0 | 0 | 1 | -90 | 90 | -0.0039643 | -0.00097893 | 0.0039658 | 0.00097845
7 | 10 | 31.782 | 20.3405 | 5.3371e-08 | 0 | 0 | 0 | 0 | 0 | 1 | -90 | 90 | 0.0018689 | 0.00045556 | -0.0018677 | -0.00045998
8 | 33 | 0.62325 | 0.39888 | 1.0466e-09 | 0 | 0 | 0 | 0 | 0 | 1 | -90 | 90 | 0.00067287 | 0.00016854 | -0.00067286 | -0.00016864
9 | 13 | 1.716 | 1.0983 | 2.8817e-09 | 0 | 0 | 0 | 0 | 0 | 1 | -90 | 90 | -0.0044094 | -0.0010896 | 0.0044097 | 0.0010896
10 | 45 | 34.6267 | 22.1611 | 5.8148e-08 | 0 | 0 | 0 | 0 | 0 | 1 | -90 | 90 | 0.0016415 | 0.00040412 | -0.0016405 | -0.00040911
10 | 44 | 5.0709 | 3.2454 | 8.5155e-09 | 0 | 0 | 0 | 0 | 0 | 1 | -90 | 90 | 0.00022619 | 5.5863e-05 | -0.00022619 | -5.6689e-05
13 | 11 | 13.838 | 8.8563 | 2.3238e-08 | 0 | 0 | 0 | 0 | 0 | 1 | -90 | 90 | -0.0044097 | -0.0010896 | 0.0044127 | 0.0010892
45 | 46 | 13.2086 | 8.4535 | 2.2181e-08 | 0 | 0 | 0 | 0 | 0 | 1 | -90 | 90 | 0.0016405 | 0.00040911 | -0.0016401 | -0.00041102
11 | 12 | 0.28907 | 0.18501 | 4.8543e-10 | 0 | 0 | 0 | 0 | 0 | 1 | -90 | 90 | -0.0048593 | -0.0012011 | 0.0048594 | 0.0012011
46 | 47 | 0.16054 | 0.10274 | 2.6958e-10 | 0 | 0 | 0 | 0 | 0 | 1 | -90 | 90 | 0.0011336 | 0.0002841 | -0.0011336 | -0.00028412
12 | 23 | 21.9607 | 14.0548 | 3.6878e-08 | 0 | 0 | 0 | 0 | 0 | 1 | -90 | 90 | -0.0049492 | -0.0012236 | 0.004955 | 0.0012238
23 | 24 | 6.8245 | 4.3677 | 1.146e-08 | 0 | 0 | 0 | 0 | 0 | 1 | -90 | 90 | -0.0064739 | -0.0016044 | 0.006477 | 0.0016053
24 | 25 | 29.5487 | 18.9111 | 4.962e-08 | 0 | 0 | 0 | 0 | 0 | 1 | -90 | 90 | 0.00037389 | 8.87e-05 | -0.00037385 | -9.353e-05
24 | 26 | 10.0049 | 6.4031 | 1.6801e-08 | 0 | 0 | 0 | 0 | 0 | 1 | -90 | 90 | -0.0068509 | -0.001694 | 0.006856 | 0.0016956
14 | 15 | 0.17293 | 0.11068 | 2.904e-10 | 0 | 0 | 0 | 0 | 0 | 1 | -90 | 90 | -0.01024 | -0.0025669 | 0.01024 | 0.002567
15 | 17 | 4.3136 | 2.7607 | 7.2437e-09 | 0 | 0 | 0 | 0 | 0 | 1 | -90 | 90 | -0.011654 | -0.0029213 | 0.01166 | 0.0029246
17 | 29 | 17.9201 | 11.4688 | 3.0093e-08 | 0 | 0 | 0 | 0 | 0 | 1 | -90 | 90 | -0.01166 | -0.0029246 | 0.011687 | 0.0029385
29 | 31 | 27.8229 | 17.8067 | 4.6722e-08 | 0 | 0 | 0 | 0 | 0 | 1 | -90 | 90 | -0.02072 | -0.005183 | 0.020848 | 0.0052607
29 | 27 | 5.2801 | 3.3792 | 8.8666e-09 | 0 | 0 | 0 | 0 | 0 | 1 | -90 | 90 | 0.0090329 | 0.0022445 | -0.0090282 | -0.0022424
31 | 40 | 18.7734 | 12.015 | 3.1526e-08 | 0 | 0 | 0 | 0 | 0 | 1 | -90 | 90 | 0.0011802 | 0.00029273 | -0.0011799 | -0.00029571
31 | 39 | 0.37577 | 0.24049 | 6.3102e-10 | 0 | 0 | 0 | 0 | 0 | 1 | -90 | 90 | 0.0062611 | 0.001551 | -0.006261 | -0.0015509
27 | 28 | 1.2394 | 0.79323 | 2.0813e-09 | 0 | 0 | 0 | 0 | 0 | 1 | -90 | 90 | 0.0088913 | 0.0022081 | -0.0088902 | -0.0022076
22 | 43 | 4.1887 | 2.6808 | 7.0339e-09 | 0 | 0 | 0 | 0 | 0 | 1 | -90 | 90 | -0.00079249 | -0.00019862 | 0.00079252 | 0.00019793
43 | 49 | 1.3826 | 0.88485 | 2.3217e-09 | 0 | 0 | 0 | 0 | 0 | 1 | -90 | 90 | 0.00048521 | 0.00012138 | -0.00048521 | -0.00012161
43 | 37 | 38.353 | 24.5459 | 6.4405e-08 | 0 | 0 | 0 | 0 | 0 | 1 | -90 | 90 | -0.0012777 | -0.00031931 | 0.0012784 | 0.00031331
37 | 41 | 29.7333 | 19.0293 | 4.993e-08 | 0 | 0 | 0 | 0 | 0 | 1 | -90 | 90 | 0.0014875 | 0.00036757 | -0.0014868 | -0.0003721
37 | 35 | 14.1666 | 9.0666 | 2.379e-08 | 0 | 0 | 0 | 0 | 0 | 1 | -90 | 90 | -0.0027659 | -0.00068088 | 0.0027671 | 0.00067924
25 | 48 | 1.0134 | 0.6486 | 1.7018e-09 | 0 | 0 | 0 | 0 | 0 | 1 | -90 | 90 | 0.00037385 | 9.353e-05 | -0.00037385 | -9.3696e-05
26 | 32 | 2.0829 | 1.3331 | 3.4978e-09 | 0 | 0 | 0 | 0 | 0 | 1 | -90 | 90 | 0.00059331 | 0.00014836 | -0.00059331 | -0.0001487
26 | 30 | 22.2951 | 14.2688 | 3.7439e-08 | 0 | 0 | 0 | 0 | 0 | 1 | -90 | 90 | -0.0079769 | -0.0019762 | 0.0079923 | 0.0019823
30 | 28 | 1.3698 | 0.87669 | 2.3003e-09 | 0 | 0 | 0 | 0 | 0 | 1 | -90 | 90 | -0.0086684 | -0.0021518 | 0.0086695 | 0.0021523
36 | 34 | 17.9374 | 11.4799 | 3.0122e-08 | 0 | 0 | 0 | 0 | 0 | 1 | -90 | 90 | -0.00054595 | -0.00013683 | 0.00054601 | 0.00013386
34 | 35 | 5.9004 | 3.7763 | 9.9084e-09 | 0 | 0 | 0 | 0 | 0 | 1 | -90 | 90 | -0.0028131 | -0.00070204 | 0.0028136 | 0.00070136
39 | 38 | 0.6903 | 0.44179 | 1.1592e-09 | 0 | 0 | 0 | 0 | 0 | 1 | -90 | 90 | 0.0061716 | 0.0015286 | -0.0061713 | -0.0015285
38 | 35 | 3.9872 | 2.5518 | 6.6955e-09 | 0 | 0 | 0 | 0 | 0 | 1 | -90 | 90 | 0.005582 | 0.0013808 | -0.0055807 | -0.0013806
41 | 42 | 3.2252 | 2.0641 | 5.4159e-09 | 0 | 0 | 0 | 0 | 0 | 1 | -90 | 90 | 0.00076023 | 0.00019 | -0.00076021 | -0.00019053