## bus_data
BUS_I | BUS_TYPE | Pd | Qd | Gs | Bs | area | Vm | Va | baseKV | zone | Vmax | Vmin
1 | 1 | 0.00035323 | 8.8528e-05 | 0 | 0 | 1 | 0.99249 | -0.14588 | 0.4 | 1 | 1.1 | 0.9
2 | 1 | 0.00099583 | 0.00024958 | 0 | 0 | 1 | 0.99258 | -0.14422 | 0.4 | 1 | 1.1 | 0.9
12 | 1 | 0.00062926 | 0.00015771 | 0 | 0 | 1 | 0.99115 | -0.17223 | 0.4 | 1 | 1.1 | 0.9
3 | 1 | 0 | 0 | 0 | 0 | 1 | 0.9927 | -0.14189 | 0.4 | 1 | 1.1 | 0.9
4 | 1 | 0 | 0 | 0 | 0 | 1 | 0.99459 | -0.10478 | 0.4 | 1 | 1.1 | 0.9
5 | 1 | 0.00010583 | 2.6524e-05 | 0 | 0 | 1 | 0.99093 | -0.17672 | 0.4 | 1 | 1.1 | 0.9
6 | 1 | 0.00045236 | 0.00011337 | 0 | 0 | 1 | 0.99093 | -0.1767 | 0.4 | 1 | 1.1 | 0.9
7 | 1 | 0 | 0 | 0 | 0 | 1 | 0.99093 | -0.17655 | 0.4 | 1 | 1.1 | 0.9
8 | 1 | 0.00021636 | 5.4224e-05 | 0 | 0 | 1 | 0.99087 | -0.17786 | 0.4 | 1 | 1.1 | 0.9
9 | 1 | 0.00068179 | 0.00017087 | 0 | 0 | 1 | 0.99113 | -0.17274 | 0.4 | 1 | 1.1 | 0.9
10 | 1 | 0.00013646 | 3.4199e-05 | 0 | 0 | 1 | 0.99084 | -0.17838 | 0.4 | 1 | 1.1 | 0.9
11 | 1 | 0.00015223 | 3.8153e-05 | 0 | 0 | 1 | 0.9904 | -0.18724 | 0.4 | 1 | 1.1 | 0.9
48 | 1 | 0 | 0 | 0 | 0 | 1 | 0.99801 | -0.038449 | 0.4 | 1 | 1.1 | 0.9
56 | 1 | 0.00039539 | 9.9095e-05 | 0 | 0 | 1 | 0.99415 | -0.11343 | 0.4 | 1 | 1.1 | 0.9
38 | 1 | 0 | 0 | 0 | 0 | 1 | 0.99787 | -0.041269 | 0.4 | 1 | 1.1 | 0.9
46 | 3 | 0.0002589 | 6.4886e-05 | 0 | 0 | 1 | 1 | 0 | 0.4 | 1 | 1.1 | 0.9
57 | 1 | 0.0039821 | 0.00099801 | 0 | 0 | 1 | 0.99409 | -0.11461 | 0.4 | 1 | 1.1 | 0.9
23 | 1 | 0 | 0 | 0 | 0 | 1 | 0.99156 | -0.16366 | 0.4 | 1 | 1.1 | 0.9
53 | 1 | 0.00037946 | 9.5102e-05 | 0 | 0 | 1 | 0.99054 | -0.18349 | 0.4 | 1 | 1.1 | 0.9
19 | 1 | 0 | 0 | 0 | 0 | 1 | 0.99206 | -0.15387 | 0.4 | 1 | 1.1 | 0.9
50 | 1 | 0.00031426 | 7.8761e-05 | 0 | 0 | 1 | 0.99047 | -0.18476 | 0.4 | 1 | 1.1 | 0.9
51 | 1 | 0.0015158 | 0.0003799 | 0 | 0 | 1 | 0.99048 | -0.1845 | 0.4 | 1 | 1.1 | 0.9
52 | 1 | 0.0014908 | 0.00037363 | 0 | 0 | 1 | 0.99043 | -0.18548 | 0.4 | 1 | 1.1 | 0.9
16 | 1 | 0 | 0 | 0 | 0 | 1 | 0.99016 | -0.19194 | 0.4 | 1 | 1.1 | 0.9
67 | 1 | 0 | 0 | 0 | 0 | 1 | 0.98976 | -0.19976 | 0.4 | 1 | 1.1 | 0.9
15 | 1 | 0 | 0 | 0 | 0 | 1 | 0.99008 | -0.19348 | 0.4 | 1 | 1.1 | 0.9
33 | 1 | 0.0010269 | 0.00025737 | 0 | 0 | 1 | 0.99655 | -0.066871 | 0.4 | 1 | 1.1 | 0.9
32 | 1 | 0 | 0 | 0 | 0 | 1 | 0.99667 | -0.064465 | 0.4 | 1 | 1.1 | 0.9
13 | 1 | 0.00026324 | 6.5975e-05 | 0 | 0 | 1 | 0.99004 | -0.19438 | 0.4 | 1 | 1.1 | 0.9
14 | 1 | 0.00012312 | 3.0856e-05 | 0 | 0 | 1 | 0.99004 | -0.1943 | 0.4 | 1 | 1.1 | 0.9
65 | 1 | 0.0009428 | 0.00023629 | 0 | 0 | 1 | 0.98972 | -0.2005 | 0.4 | 1 | 1.1 | 0.9
17 | 1 | 0.00044541 | 0.00011163 | 0 | 0 | 1 | 0.993 | -0.13557 | 0.4 | 1 | 1.1 | 0.9
18 | 1 | 0 | 0 | 0 | 0 | 1 | 0.99347 | -0.12649 | 0.4 | 1 | 1.1 | 0.9
20 | 1 | 0.00058466 | 0.00014653 | 0 | 0 | 1 | 0.99336 | -0.12857 | 0.4 | 1 | 1.1 | 0.9
21 | 1 | 0 | 0 | 0 | 0 | 1 | 0.99564 | -0.084316 | 0.4 | 1 | 1.1 | 0.9
22 | 1 | 0.0011247 | 0.00028188 | 0 | 0 | 1 | 0.99195 | -0.15603 | 0.4 | 1 | 1.1 | 0.9
55 | 1 | 0.00025164 | 6.3068e-05 | 0 | 0 | 1 | 0.99811 | -0.036478 | 0.4 | 1 | 1.1 | 0.9
49 | 1 | 0.00041675 | 0.00010445 | 0 | 0 | 1 | 0.99813 | -0.036095 | 0.4 | 1 | 1.1 | 0.9
54 | 1 | 0.00050581 | 0.00012677 | 0 | 0 | 1 | 0.99336 | -0.12864 | 0.4 | 1 | 1.1 | 0.9
26 | 1 | 0.00026307 | 6.593e-05 | 0 | 0 | 1 | 0.99552 | -0.086761 | 0.4 | 1 | 1.1 | 0.9
24 | 1 | 0.00063541 | 0.00015925 | 0 | 0 | 1 | 0.9955 | -0.086962 | 0.4 | 1 | 1.1 | 0.9
25 | 1 | 7.9278e-05 | 1.9869e-05 | 0 | 0 | 1 | 0.9955 | -0.087039 | 0.4 | 1 | 1.1 | 0.9
58 | 1 | 0.00028568 | 7.1598e-05 | 0 | 0 | 1 | 0.99514 | -0.094314 | 0.4 | 1 | 1.1 | 0.9
59 | 1 | 0.00060068 | 0.00015054 | 0 | 0 | 1 | 0.99515 | -0.094224 | 0.4 | 1 | 1.1 | 0.9
27 | 1 | 0.00010346 | 2.5928e-05 | 0 | 0 | 1 | 0.99772 | -0.044117 | 0.4 | 1 | 1.1 | 0.9
28 | 1 | 0.00018034 | 4.5197e-05 | 0 | 0 | 1 | 0.99762 | -0.046068 | 0.4 | 1 | 1.1 | 0.9
29 | 1 | 0.0009214 | 0.00023092 | 0 | 0 | 1 | 0.99774 | -0.043707 | 0.4 | 1 | 1.1 | 0.9
30 | 1 | 0.00021049 | 5.2753e-05 | 0 | 0 | 1 | 0.99751 | -0.048128 | 0.4 | 1 | 1.1 | 0.9
31 | 1 | 0.00044726 | 0.00011209 | 0 | 0 | 1 | 0.99779 | -0.042702 | 0.4 | 1 | 1.1 | 0.9
34 | 1 | 0 | 0 | 0 | 0 | 1 | 0.9963 | -0.071768 | 0.4 | 1 | 1.1 | 0.9
36 | 1 | 0.00010005 | 2.5076e-05 | 0 | 0 | 1 | 0.99784 | -0.041872 | 0.4 | 1 | 1.1 | 0.9
41 | 1 | 0.00016498 | 4.1349e-05 | 0 | 0 | 1 | 0.99626 | -0.072638 | 0.4 | 1 | 1.1 | 0.9
39 | 1 | 0.00050015 | 0.00012535 | 0 | 0 | 1 | 0.99619 | -0.073881 | 0.4 | 1 | 1.1 | 0.9
42 | 1 | 0 | 0 | 0 | 0 | 1 | 0.9959 | -0.079554 | 0.4 | 1 | 1.1 | 0.9
40 | 1 | 0.00038125 | 9.555e-05 | 0 | 0 | 1 | 0.99619 | -0.073908 | 0.4 | 1 | 1.1 | 0.9
35 | 1 | 0.00010016 | 2.5101e-05 | 0 | 0 | 1 | 0.99783 | -0.041938 | 0.4 | 1 | 1.1 | 0.9
37 | 1 | 9.7502e-05 | 2.4436e-05 | 0 | 0 | 1 | 0.99783 | -0.041953 | 0.4 | 1 | 1.1 | 0.9
66 | 1 | 0.00034107 | 8.5481e-05 | 0 | 0 | 1 | 0.98971 | -0.20075 | 0.4 | 1 | 1.1 | 0.9
43 | 1 | 0.00094813 | 0.00023762 | 0 | 0 | 1 | 0.99573 | -0.082956 | 0.4 | 1 | 1.1 | 0.9
44 | 1 | 0 | 0 | 0 | 0 | 1 | 0.99559 | -0.085692 | 0.4 | 1 | 1.1 | 0.9
64 | 1 | 0.00042428 | 0.00010633 | 0 | 0 | 1 | 0.99533 | -0.090604 | 0.4 | 1 | 1.1 | 0.9
62 | 1 | 0.00016005 | 4.0113e-05 | 0 | 0 | 1 | 0.99556 | -0.086215 | 0.4 | 1 | 1.1 | 0.9
45 | 1 | 0 | 0 | 0 | 0 | 1 | 0.99519 | -0.093465 | 0.4 | 1 | 1.1 | 0.9
61 | 1 | 0.00013775 | 3.4522e-05 | 0 | 0 | 1 | 0.99531 | -0.091001 | 0.4 | 1 | 1.1 | 0.9
63 | 1 | 0.00063803 | 0.0001599 | 0 | 0 | 1 | 0.99556 | -0.086285 | 0.4 | 1 | 1.1 | 0.9
47 | 1 | 0.00011041 | 2.7671e-05 | 0 | 0 | 1 | 0.99922 | -0.014978 | 0.4 | 1 | 1.1 | 0.9

## generator_data
GEN_BUS | PG | QG | QMAX | QMIN | VG | MBASE | GEN_STATUS | PMAX | PMIN
46 | 0.025725 | 0.0064175 | 10 | -10 | 1 | 100 | 1 | 10 | 0

## branch_data
F_BUS | T_BUS | BR_R | BR_X | BR_B | RATE_A | RATE_B | RATE_C | TAP | SHIFT | BR_STATUS | ANGMIN | ANGMAX | P_in | Q_in | P_out | Q_out
1 | 2 | 1.6452 | 1.053 | 2.7628e-09 | 0 | 0 | 0 | 0 | 0 | 1 | -90 | 90 | -0.0044052 | -0.0010849 | 0.0044056 | 0.0010848
1 | 12 | 28.3715 | 18.1577 | 4.7643e-08 | 0 | 0 | 0 | 0 | 0 | 1 | -90 | 90 | 0.004052 | 0.00099637 | -0.004047 | -0.00099784
2 | 3 | 1.893 | 1.2115 | 3.1789e-09 | 0 | 0 | 0 | 0 | 0 | 1 | -90 | 90 | -0.0054014 | -0.0013344 | 0.005402 | 0.0013345
12 | 9 | 0.63932 | 0.40916 | 1.0736e-09 | 0 | 0 | 0 | 0 | 0 | 1 | -90 | 90 | 0.0034177 | 0.00084014 | -0.0034176 | -0.00084019
3 | 4 | 30.0907 | 19.2581 | 5.053e-08 | 0 | 0 | 0 | 0 | 0 | 1 | -90 | 90 | -0.005402 | -0.0013345 | 0.0054114 | 0.0013355
4 | 48 | 29.9519 | 19.1692 | 5.0297e-08 | 0 | 0 | 0 | 0 | 0 | 1 | -90 | 90 | -0.0097909 | -0.0024323 | 0.0098218 | 0.002447
4 | 56 | 8.7578 | 5.605 | 1.4707e-08 | 0 | 0 | 0 | 0 | 0 | 1 | -90 | 90 | 0.0043795 | 0.0010967 | -0.0043777 | -0.001097
5 | 6 | 0.78993 | 0.50555 | 1.3265e-09 | 0 | 0 | 0 | 0 | 0 | 1 | -90 | 90 | -0.00010583 | -2.6524e-05 | 0.00010583 | 2.6394e-05
6 | 7 | 1.1729 | 0.75065 | 1.9696e-09 | 0 | 0 | 0 | 0 | 0 | 1 | -90 | 90 | -0.00055819 | -0.00013977 | 0.0005582 | 0.00013958
7 | 8 | 2.5977 | 1.6625 | 4.3622e-09 | 0 | 0 | 0 | 0 | 0 | 1 | -90 | 90 | 0.0021771 | 0.00053043 | -0.002177 | -0.00053077
7 | 9 | 6.0537 | 3.8744 | 1.0166e-08 | 0 | 0 | 0 | 0 | 0 | 1 | -90 | 90 | -0.0027353 | -0.00067 | 0.0027358 | 0.00066932
8 | 10 | 1.1512 | 0.73674 | 1.9331e-09 | 0 | 0 | 0 | 0 | 0 | 1 | -90 | 90 | 0.0019607 | 0.00047655 | -0.0019606 | -0.00047671
10 | 11 | 20.9665 | 13.4186 | 3.5208e-08 | 0 | 0 | 0 | 0 | 0 | 1 | -90 | 90 | 0.0018242 | 0.00044251 | -0.0018234 | -0.00044548
11 | 16 | 12.1841 | 7.7978 | 2.046e-08 | 0 | 0 | 0 | 0 | 0 | 1 | -90 | 90 | 0.0016712 | 0.00040733 | -0.0016708 | -0.0004091
48 | 38 | 1.6812 | 1.0759 | 2.8231e-09 | 0 | 0 | 0 | 0 | 0 | 1 | -90 | 90 | 0.0074397 | 0.0018462 | -0.0074387 | -0.0018458
48 | 46 | 9.9145 | 6.3453 | 1.6649e-08 | 0 | 0 | 0 | 0 | 0 | 1 | -90 | 90 | -0.017261 | -0.0042932 | 0.017293 | 0.0043117
56 | 57 | 1.3115 | 0.83937 | 2.2024e-09 | 0 | 0 | 0 | 0 | 0 | 1 | -90 | 90 | 0.0039823 | 0.00099793 | -0.0039821 | -0.00099801
38 | 36 | 8.9587 | 5.7336 | 1.5044e-08 | 0 | 0 | 0 | 0 | 0 | 1 | -90 | 90 | 0.00029772 | 7.276e-05 | -0.00029771 | -7.4252e-05
38 | 31 | 0.89053 | 0.56994 | 1.4954e-09 | 0 | 0 | 0 | 0 | 0 | 1 | -90 | 90 | 0.007141 | 0.0017731 | -0.0071405 | -0.0017729
46 | 47 | 8.1903 | 5.2418 | 1.3754e-08 | 0 | 0 | 0 | 0 | 0 | 1 | -90 | 90 | 0.0081732 | 0.002041 | -0.0081674 | -0.0020386
23 | 53 | 23.5515 | 15.073 | 3.9549e-08 | 0 | 0 | 0 | 0 | 0 | 1 | -90 | 90 | 0.0037041 | 0.00092522 | -0.0037006 | -0.00092687
23 | 19 | 11.6183 | 7.4357 | 1.951e-08 | 0 | 0 | 0 | 0 | 0 | 1 | -90 | 90 | -0.0037041 | -0.00092522 | 0.0037058 | 0.0009244
53 | 51 | 1.3316 | 0.85224 | 2.2362e-09 | 0 | 0 | 0 | 0 | 0 | 1 | -90 | 90 | 0.0033211 | 0.00083177 | -0.0033209 | -0.00083189
19 | 22 | 8.4379 | 5.4002 | 1.4169e-08 | 0 | 0 | 0 | 0 | 0 | 1 | -90 | 90 | 0.0011248 | 0.00028055 | -0.0011247 | -0.00028188
19 | 17 | 16.6662 | 10.6664 | 2.7987e-08 | 0 | 0 | 0 | 0 | 0 | 1 | -90 | 90 | -0.0048306 | -0.001205 | 0.0048348 | 0.0012049
50 | 51 | 0.64998 | 0.41599 | 1.0915e-09 | 0 | 0 | 0 | 0 | 0 | 1 | -90 | 90 | -0.0018051 | -0.00045207 | 0.0018051 | 0.00045198
50 | 52 | 2.1012 | 1.3448 | 3.5285e-09 | 0 | 0 | 0 | 0 | 0 | 1 | -90 | 90 | 0.0014908 | 0.00037331 | -0.0014908 | -0.00037363
16 | 67 | 26.5761 | 17.0087 | 4.4628e-08 | 0 | 0 | 0 | 0 | 0 | 1 | -90 | 90 | 0.0012844 | 0.00031679 | -0.0012839 | -0.00032086
16 | 15 | 17.0636 | 10.9207 | 2.8654e-08 | 0 | 0 | 0 | 0 | 0 | 1 | -90 | 90 | 0.0003864 | 9.2306e-05 | -0.00038637 | -9.5098e-05
67 | 65 | 2.5171 | 1.6109 | 4.2269e-09 | 0 | 0 | 0 | 0 | 0 | 1 | -90 | 90 | 0.0012839 | 0.00032086 | -0.0012839 | -0.00032125
15 | 14 | 9.2615 | 5.9274 | 1.5553e-08 | 0 | 0 | 0 | 0 | 0 | 1 | -90 | 90 | 0.00038637 | 9.5098e-05 | -0.00038636 | -9.6613e-05
33 | 32 | 10.4051 | 6.6592 | 1.7473e-08 | 0 | 0 | 0 | 0 | 0 | 1 | -90 | 90 | -0.0010269 | -0.00025737 | 0.001027 | 0.00025571
32 | 34 | 7.595 | 4.8608 | 1.2754e-08 | 0 | 0 | 0 | 0 | 0 | 1 | -90 | 90 | 0.004245 | 0.0010497 | -0.0042436 | -0.00105
32 | 30 | 13.6964 | 8.7657 | 2.3e-08 | 0 | 0 | 0 | 0 | 0 | 1 | -90 | 90 | -0.0052721 | -0.0013054 | 0.0052761 | 0.0013057
13 | 14 | 1.3275 | 0.84961 | 2.2293e-09 | 0 | 0 | 0 | 0 | 0 | 1 | -90 | 90 | -0.00026324 | -6.5975e-05 | 0.00026324 | 6.5757e-05
65 | 66 | 3.1969 | 2.046 | 5.3684e-09 | 0 | 0 | 0 | 0 | 0 | 1 | -90 | 90 | 0.00034108 | 8.4958e-05 | -0.00034107 | -8.5481e-05
17 | 18 | 7.5744 | 4.8476 | 1.2719e-08 | 0 | 0 | 0 | 0 | 0 | 1 | -90 | 90 | -0.0052802 | -0.0013165 | 0.0052825 | 0.0013167
18 | 20 | 8.3958 | 5.3733 | 1.4099e-08 | 0 | 0 | 0 | 0 | 0 | 1 | -90 | 90 | 0.0010906 | 0.00027187 | -0.0010905 | -0.00027319
18 | 21 | 29.212 | 18.6957 | 4.9055e-08 | 0 | 0 | 0 | 0 | 0 | 1 | -90 | 90 | -0.006373 | -0.0015886 | 0.0063858 | 0.0015919
20 | 54 | 0.63854 | 0.40867 | 1.0723e-09 | 0 | 0 | 0 | 0 | 0 | 1 | -90 | 90 | 0.00050581 | 0.00012666 | -0.00050581 | -0.00012677
21 | 26 | 11.0562 | 7.0759 | 1.8566e-08 | 0 | 0 | 0 | 0 | 0 | 1 | -90 | 90 | 0.00097787 | 0.00024236 | -0.00097776 | -0.00024413
21 | 55 | 28.8007 | 18.4324 | 4.8364e-08 | 0 | 0 | 0 | 0 | 0 | 1 | -90 | 90 | -0.0073637 | -0.0018343 | 0.0073804 | 0.0018402
55 | 49 | 0.22354 | 0.14306 | 3.7538e-10 | 0 | 0 | 0 | 0 | 0 | 1 | -90 | 90 | -0.0076321 | -0.0019032 | 0.0076322 | 0.0019033
49 | 47 | 11.6898 | 7.4815 | 1.963e-08 | 0 | 0 | 0 | 0 | 0 | 1 | -90 | 90 | -0.0080489 | -0.0020077 | 0.008057 | 0.0020109
26 | 24 | 1.2431 | 0.79556 | 2.0874e-09 | 0 | 0 | 0 | 0 | 0 | 1 | -90 | 90 | 0.00071469 | 0.0001782 | -0.00071468 | -0.0001784
24 | 25 | 4.3058 | 2.7557 | 7.2305e-09 | 0 | 0 | 0 | 0 | 0 | 1 | -90 | 90 | 7.9279e-05 | 1.9153e-05 | -7.9278e-05 | -1.9869e-05
58 | 59 | 1.3975 | 0.89442 | 2.3468e-09 | 0 | 0 | 0 | 0 | 0 | 1 | -90 | 90 | -0.00028568 | -7.1598e-05 | 0.00028568 | 7.1366e-05
59 | 45 | 3.7962 | 2.4296 | 6.3749e-09 | 0 | 0 | 0 | 0 | 0 | 1 | -90 | 90 | -0.00088636 | -0.00022191 | 0.00088639 | 0.0002213
27 | 28 | 1.5249 | 0.97592 | 2.5607e-09 | 0 | 0 | 0 | 0 | 0 | 1 | -90 | 90 | 0.005668 | 0.0014038 | -0.0056675 | -0.0014038
27 | 29 | 0.31419 | 0.20108 | 5.2761e-10 | 0 | 0 | 0 | 0 | 0 | 1 | -90 | 90 | -0.0057715 | -0.0014298 | 0.0057716 | 0.0014298
28 | 30 | 1.6612 | 1.0631 | 2.7895e-09 | 0 | 0 | 0 | 0 | 0 | 1 | -90 | 90 | 0.0054871 | 0.0013586 | -0.0054866 | -0.0013585
29 | 31 | 0.66586 | 0.42615 | 1.1182e-09 | 0 | 0 | 0 | 0 | 0 | 1 | -90 | 90 | -0.006693 | -0.0016607 | 0.0066933 | 0.0016608
34 | 41 | 1.1406 | 0.73001 | 1.9155e-09 | 0 | 0 | 0 | 0 | 0 | 1 | -90 | 90 | 0.0033621 | 0.00083091 | -0.0033619 | -0.00083102
34 | 39 | 10.633 | 6.8051 | 1.7856e-08 | 0 | 0 | 0 | 0 | 0 | 1 | -90 | 90 | 0.00088149 | 0.00021913 | -0.0008814 | -0.00022085
36 | 35 | 1.4905 | 0.95395 | 2.503e-09 | 0 | 0 | 0 | 0 | 0 | 1 | -90 | 90 | 0.00019766 | 4.9177e-05 | -0.00019766 | -4.9426e-05
41 | 42 | 9.5384 | 6.1046 | 1.6018e-08 | 0 | 0 | 0 | 0 | 0 | 1 | -90 | 90 | 0.0031969 | 0.00078967 | -0.0031959 | -0.00079059
39 | 40 | 0.31919 | 0.20428 | 5.36e-10 | 0 | 0 | 0 | 0 | 0 | 1 | -90 | 90 | 0.00038125 | 9.5497e-05 | -0.00038125 | -9.555e-05
42 | 43 | 15.8927 | 10.1713 | 2.6688e-08 | 0 | 0 | 0 | 0 | 0 | 1 | -90 | 90 | 0.00094828 | 0.00023508 | -0.00094813 | -0.00023762
42 | 44 | 12.0441 | 7.7082 | 2.0225e-08 | 0 | 0 | 0 | 0 | 0 | 1 | -90 | 90 | 0.0022476 | 0.00055551 | -0.002247 | -0.0005571
35 | 37 | 0.67069 | 0.42924 | 1.1263e-09 | 0 | 0 | 0 | 0 | 0 | 1 | -90 | 90 | 9.7502e-05 | 2.4324e-05 | -9.7502e-05 | -2.4436e-05
44 | 64 | 14.9449 | 9.5648 | 2.5097e-08 | 0 | 0 | 0 | 0 | 0 | 1 | -90 | 90 | 0.0014489 | 0.00035764 | -0.0014485 | -0.00035991
44 | 62 | 2.9049 | 1.8591 | 4.8781e-09 | 0 | 0 | 0 | 0 | 0 | 1 | -90 | 90 | 0.0007981 | 0.00019947 | -0.00079808 | -0.00019994
64 | 61 | 1.707 | 1.0925 | 2.8666e-09 | 0 | 0 | 0 | 0 | 0 | 1 | -90 | 90 | 0.0010243 | 0.00025357 | -0.0010242 | -0.00025385
62 | 63 | 0.48681 | 0.31156 | 8.1748e-10 | 0 | 0 | 0 | 0 | 0 | 1 | -90 | 90 | 0.00063803 | 0.00015982 | -0.00063803 | -0.0001599
45 | 61 | 12.2768 | 7.8572 | 2.0616e-08 | 0 | 0 | 0 | 0 | 0 | 1 | -90 | 90 | -0.00088639 | -0.0002213 | 0.00088649 | 0.00021932