## bus_data
BUS_I | BUS_TYPE | Pd | Qd | Gs | Bs | area | Vm | Va | baseKV | zone | Vmax | Vmin
1 | 1 | 0.00014067 | 3.5255e-05 | 0 | 0 | 1 | 0.98013 | -0.38418 | 0.4 | 1 | 1.1 | 0.9
2 | 1 | 0.00034329 | 8.6036e-05 | 0 | 0 | 1 | 0.98012 | -0.38445 | 0.4 | 1 | 1.1 | 0.9
3 | 1 | 0 | 0 | 0 | 0 | 1 | 0.98015 | -0.38386 | 0.4 | 1 | 1.1 | 0.9
4 | 1 | 0 | 0 | 0 | 0 | 1 | 0.97997 | -0.38726 | 0.4 | 1 | 1.1 | 0.9
5 | 1 | 0.00039304 | 9.8506e-05 | 0 | 0 | 1 | 0.9783 | -0.42008 | 0.4 | 1 | 1.1 | 0.9
6 | 1 | 0.00097529 | 0.00024443 | 0 | 0 | 1 | 0.98172 | -0.35291 | 0.4 | 1 | 1.1 | 0.9
16 | 1 | 0.00060143 | 0.00015073 | 0 | 0 | 1 | 0.97993 | -0.38813 | 0.4 | 1 | 1.1 | 0.9
31 | 1 | 0.00167 | 0.00041854 | 0 | 0 | 1 | 0.97827 | -0.42073 | 0.4 | 1 | 1.1 | 0.9
23 | 1 | 0 | 0 | 0 | 0 | 1 | 0.98285 | -0.33093 | 0.4 | 1 | 1.1 | 0.9
32 | 1 | 0.0011122 | 0.00027874 | 0 | 0 | 1 | 0.97807 | -0.4247 | 0.4 | 1 | 1.1 | 0.9
30 | 1 | 0 | 0 | 0 | 0 | 1 | 0.98272 | -0.33346 | 0.4 | 1 | 1.1 | 0.9
22 | 1 | 0 | 0 | 0 | 0 | 1 | 0.98418 | -0.30481 | 0.4 | 1 | 1.1 | 0.9
7 | 1 | 0.0004937 | 0.00012373 | 0 | 0 | 1 | 0.98801 | -0.23023 | 0.4 | 1 | 1.1 | 0.9
8 | 1 | 0 | 0 | 0 | 0 | 1 | 0.98802 | -0.23017 | 0.4 | 1 | 1.1 | 0.9
10 | 1 | 0.00099768 | 0.00025004 | 0 | 0 | 1 | 0.98671 | -0.25557 | 0.4 | 1 | 1.1 | 0.9
11 | 1 | 0 | 0 | 0 | 0 | 1 | 0.99015 | -0.18887 | 0.4 | 1 | 1.1 | 0.9
9 | 1 | 0 | 0 | 0 | 0 | 1 | 0.99308 | -0.13251 | 0.4 | 1 | 1.1 | 0.9
12 | 1 | 0.00090405 | 0.00022658 | 0 | 0 | 1 | 0.99299 | -0.13422 | 0.4 | 1 | 1.1 | 0.9
13 | 1 | 0.0008291 | 0.00020779 | 0 | 0 | 1 | 0.99292 | -0.13558 | 0.4 | 1 | 1.1 | 0.9
14 | 1 | 0.00029242 | 7.3287e-05 | 0 | 0 | 1 | 0.99287 | -0.13644 | 0.4 | 1 | 1.1 | 0.9
15 | 3 | 0 | 0 | 0 | 0 | 1 | 1 | 0 | 0.4 | 1 | 1.1 | 0.9
21 | 1 | 0.00013803 | 3.4593e-05 | 0 | 0 | 1 | 0.98644 | -0.26078 | 0.4 | 1 | 1.1 | 0.9
24 | 1 | 0.00020146 | 5.049e-05 | 0 | 0 | 1 | 0.99286 | -0.1368 | 0.4 | 1 | 1.1 | 0.9
19 | 1 | 0 | 0 | 0 | 0 | 1 | 0.99904 | -0.018594 | 0.4 | 1 | 1.1 | 0.9
17 | 1 | 0.0010826 | 0.00027133 | 0 | 0 | 1 | 0.99989 | -0.0021296 | 0.4 | 1 | 1.1 | 0.9
25 | 1 | 0 | 0 | 0 | 0 | 1 | 0.99181 | -0.1572 | 0.4 | 1 | 1.1 | 0.9
54 | 1 | 0.00054549 | 0.00013671 | 0 | 0 | 1 | 0.99902 | -0.018881 | 0.4 | 1 | 1.1 | 0.9
37 | 1 | 0 | 0 | 0 | 0 | 1 | 0.99875 | -0.024248 | 0.4 | 1 | 1.1 | 0.9
18 | 1 | 0 | 0 | 0 | 0 | 1 | 0.99956 | -0.0084159 | 0.4 | 1 | 1.1 | 0.9
20 | 1 | 0.0013787 | 0.00034554 | 0 | 0 | 1 | 0.99954 | -0.0088827 | 0.4 | 1 | 1.1 | 0.9
35 | 1 | 0.00050446 | 0.00012643 | 0 | 0 | 1 | 0.99872 | -0.024691 | 0.4 | 1 | 1.1 | 0.9
33 | 1 | 0.00077627 | 0.00019455 | 0 | 0 | 1 | 0.98269 | -0.33401 | 0.4 | 1 | 1.1 | 0.9
29 | 1 | 0 | 0 | 0 | 0 | 1 | 0.98258 | -0.33612 | 0.4 | 1 | 1.1 | 0.9
26 | 1 | 0 | 0 | 0 | 0 | 1 | 0.99179 | -0.15745 | 0.4 | 1 | 1.1 | 0.9
27 | 1 | 0.00099316 | 0.00024891 | 0 | 0 | 1 | 0.99114 | -0.17008 | 0.4 | 1 | 1.1 | 0.9
55 | 1 | 0.0010116 | 0.00025352 | 0 | 0 | 1 | 0.99175 | -0.15836 | 0.4 | 1 | 1.1 | 0.9
50 | 1 | 0 | 0 | 0 | 0 | 1 | 0.99077 | -0.17729 | 0.4 | 1 | 1.1 | 0.9
51 | 1 | 0.0026952 | 0.00067548 | 0 | 0 | 1 | 0.99066 | -0.17949 | 0.4 | 1 | 1.1 | 0.9
28 | 1 | 0.0005862 | 0.00014692 | 0 | 0 | 1 | 0.98254 | -0.337 | 0.4 | 1 | 1.1 | 0.9
34 | 1 | 0 | 0 | 0 | 0 | 1 | 0.97801 | -0.42586 | 0.4 | 1 | 1.1 | 0.9
42 | 1 | 0.00031271 | 7.8372e-05 | 0 | 0 | 1 | 0.97798 | -0.42644 | 0.4 | 1 | 1.1 | 0.9
41 | 1 | 0.00078403 | 0.0001965 | 0 | 0 | 1 | 0.97792 | -0.42751 | 0.4 | 1 | 1.1 | 0.9
43 | 1 | 0.00021112 | 5.2911e-05 | 0 | 0 | 1 | 0.97765 | -0.43286 | 0.4 | 1 | 1.1 | 0.9
40 | 1 | 0.0010051 | 0.00025191 | 0 | 0 | 1 | 0.97787 | -0.42856 | 0.4 | 1 | 1.1 | 0.9
36 | 1 | 0.00061236 | 0.00015347 | 0 | 0 | 1 | 0.99862 | -0.026657 | 0.4 | 1 | 1.1 | 0.9
38 | 1 | 0.0011682 | 0.00029277 | 0 | 0 | 1 | 0.99859 | -0.027165 | 0.4 | 1 | 1.1 | 0.9
39 | 1 | 0.0019761 | 0.00049527 | 0 | 0 | 1 | 0.97783 | -0.42933 | 0.4 | 1 | 1.1 | 0.9
44 | 1 | 0 | 0 | 0 | 0 | 1 | 0.97763 | -0.43336 | 0.4 | 1 | 1.1 | 0.9
46 | 1 | 0 | 0 | 0 | 0 | 1 | 0.9776 | -0.43394 | 0.4 | 1 | 1.1 | 0.9
47 | 1 | 0.00031785 | 7.966e-05 | 0 | 0 | 1 | 0.97762 | -0.43353 | 0.4 | 1 | 1.1 | 0.9
45 | 1 | 0.0012406 | 0.00031091 | 0 | 0 | 1 | 0.97754 | -0.43509 | 0.4 | 1 | 1.1 | 0.9
48 | 1 | 0.00022751 | 5.702e-05 | 0 | 0 | 1 | 0.97756 | -0.43475 | 0.4 | 1 | 1.1 | 0.9
53 | 1 | 0.00046657 | 0.00011693 | 0 | 0 | 1 | 0.99065 | -0.17974 | 0.4 | 1 | 1.1 | 0.9

## generator_data
GEN_BUS | PG | QG | QMAX | QMIN | VG | MBASE | GEN_STATUS | PMAX | PMIN
15 | 0.027319 | 0.0069157 | 10 | -10 | 1 | 100 | 1 | 10 | 0

## branch_data
F_BUS | T_BUS | BR_R | BR_X | BR_B | RATE_A | RATE_B | RATE_C | TAP | SHIFT | BR_STATUS | ANGMIN | ANGMAX | P_in | Q_in | P_out | Q_out
1 | 2 | 1.2201 | 0.78088 | 2.0489e-09 | 0 | 0 | 0 | 0 | 0 | 1 | -90 | 90 | 0.00094483 | 0.00023244 | -0.00094482 | -0.00023263
1 | 3 | 1.2442 | 0.79628 | 2.0893e-09 | 0 | 0 | 0 | 0 | 0 | 1 | -90 | 90 | -0.0010855 | -0.0002677 | 0.0010855 | 0.00026751
2 | 4 | 19.8727 | 12.7185 | 3.3372e-08 | 0 | 0 | 0 | 0 | 0 | 1 | -90 | 90 | 0.00060153 | 0.0001466 | -0.00060145 | -0.00014975
3 | 5 | 16.8005 | 10.7523 | 2.8212e-08 | 0 | 0 | 0 | 0 | 0 | 1 | -90 | 90 | 0.0092694 | 0.0023229 | -0.0092535 | -0.0023154
3 | 6 | 12.8723 | 8.2383 | 2.1616e-08 | 0 | 0 | 0 | 0 | 0 | 1 | -90 | 90 | -0.010355 | -0.0025904 | 0.01037 | 0.0025981
4 | 16 | 6.2135 | 3.9766 | 1.0434e-08 | 0 | 0 | 0 | 0 | 0 | 1 | -90 | 90 | 0.00060145 | 0.00014975 | -0.00060143 | -0.00015074
5 | 31 | 0.31093 | 0.199 | 5.2214e-10 | 0 | 0 | 0 | 0 | 0 | 1 | -90 | 90 | 0.0088604 | 0.0022169 | -0.0088601 | -0.0022167
6 | 23 | 8.3774 | 5.3615 | 1.4068e-08 | 0 | 0 | 0 | 0 | 0 | 1 | -90 | 90 | -0.011346 | -0.0028425 | 0.011357 | 0.0028487
31 | 32 | 2.3657 | 1.514 | 3.9726e-09 | 0 | 0 | 0 | 0 | 0 | 1 | -90 | 90 | 0.0071902 | 0.0017982 | -0.0071888 | -0.0017977
23 | 30 | 7.9773 | 5.1055 | 1.3396e-08 | 0 | 0 | 0 | 0 | 0 | 1 | -90 | 90 | 0.0013627 | 0.00033568 | -0.0013626 | -0.00033687
23 | 22 | 8.8959 | 5.6933 | 1.4939e-08 | 0 | 0 | 0 | 0 | 0 | 1 | -90 | 90 | -0.01272 | -0.0031844 | 0.012736 | 0.0031931
32 | 34 | 0.82092 | 0.52539 | 1.3785e-09 | 0 | 0 | 0 | 0 | 0 | 1 | -90 | 90 | 0.0060766 | 0.0015189 | -0.0060763 | -0.0015189
30 | 33 | 3.0276 | 1.9376 | 5.0841e-09 | 0 | 0 | 0 | 0 | 0 | 1 | -90 | 90 | 0.00077628 | 0.00019408 | -0.00077626 | -0.00019455
30 | 29 | 19.3611 | 12.3911 | 3.2512e-08 | 0 | 0 | 0 | 0 | 0 | 1 | -90 | 90 | 0.0005863 | 0.00014279 | -0.00058622 | -0.00014588
22 | 21 | 15.0428 | 9.6274 | 2.5261e-08 | 0 | 0 | 0 | 0 | 0 | 1 | -90 | 90 | -0.012736 | -0.0031931 | 0.012763 | 0.0032077
7 | 8 | 0.60741 | 0.38875 | 1.02e-09 | 0 | 0 | 0 | 0 | 0 | 1 | -90 | 90 | -0.0004937 | -0.00012373 | 0.0004937 | 0.00012364
8 | 10 | 7.9988 | 5.1192 | 1.3432e-08 | 0 | 0 | 0 | 0 | 0 | 1 | -90 | 90 | 0.013919 | 0.0035036 | -0.013902 | -0.0034941
8 | 11 | 12.5971 | 8.0621 | 2.1154e-08 | 0 | 0 | 0 | 0 | 0 | 1 | -90 | 90 | -0.014412 | -0.0036272 | 0.014441 | 0.0036434
10 | 21 | 1.7661 | 1.1303 | 2.9657e-09 | 0 | 0 | 0 | 0 | 0 | 1 | -90 | 90 | 0.012904 | 0.0032441 | -0.012901 | -0.0032423
11 | 14 | 16.0644 | 10.2812 | 2.6976e-08 | 0 | 0 | 0 | 0 | 0 | 1 | -90 | 90 | -0.014441 | -0.0036434 | 0.014477 | 0.003664
9 | 12 | 8.3467 | 5.3419 | 1.4016e-08 | 0 | 0 | 0 | 0 | 0 | 1 | -90 | 90 | 0.00090412 | 0.00022524 | -0.00090404 | -0.00022658
9 | 13 | 2.187 | 1.3997 | 3.6726e-09 | 0 | 0 | 0 | 0 | 0 | 1 | -90 | 90 | 0.0062073 | 0.0015507 | -0.0062064 | -0.0015505
9 | 14 | 1.1833 | 0.75731 | 1.9871e-09 | 0 | 0 | 0 | 0 | 0 | 1 | -90 | 90 | 0.014772 | 0.0037389 | -0.01477 | -0.0037373
9 | 15 | 27.0418 | 17.3067 | 4.541e-08 | 0 | 0 | 0 | 0 | 0 | 1 | -90 | 90 | -0.021884 | -0.0055148 | 0.022023 | 0.0055996
13 | 24 | 0.99848 | 0.63903 | 1.6767e-09 | 0 | 0 | 0 | 0 | 0 | 1 | -90 | 90 | 0.0053773 | 0.0013427 | -0.005377 | -0.0013426
15 | 19 | 29.2581 | 18.7252 | 4.9132e-08 | 0 | 0 | 0 | 0 | 0 | 1 | -90 | 90 | 0.0028338 | 0.00070309 | -0.0028314 | -0.0007064
15 | 17 | 3.8617 | 2.4715 | 6.4848e-09 | 0 | 0 | 0 | 0 | 0 | 1 | -90 | 90 | 0.002462 | 0.00061299 | -0.0024618 | -0.00061348
24 | 25 | 17.3639 | 11.1129 | 2.9159e-08 | 0 | 0 | 0 | 0 | 0 | 1 | -90 | 90 | 0.0051755 | 0.0012921 | -0.0051705 | -0.0012918
19 | 54 | 2.3523 | 1.5054 | 3.9501e-09 | 0 | 0 | 0 | 0 | 0 | 1 | -90 | 90 | 0.00054549 | 0.00013632 | -0.00054549 | -0.00013671
19 | 37 | 11.0395 | 7.0653 | 1.8538e-08 | 0 | 0 | 0 | 0 | 0 | 1 | -90 | 90 | 0.0022859 | 0.00057008 | -0.0022852 | -0.00057154
17 | 18 | 20.352 | 13.0253 | 3.4176e-08 | 0 | 0 | 0 | 0 | 0 | 1 | -90 | 90 | 0.0013792 | 0.00034215 | -0.0013788 | -0.00034531
25 | 26 | 1.0773 | 0.68945 | 1.809e-09 | 0 | 0 | 0 | 0 | 0 | 1 | -90 | 90 | 0.0010116 | 0.00025272 | -0.0010116 | -0.00025289
25 | 27 | 13.6341 | 8.7258 | 2.2895e-08 | 0 | 0 | 0 | 0 | 0 | 1 | -90 | 90 | 0.0041589 | 0.0010391 | -0.0041563 | -0.0010397
37 | 35 | 0.86587 | 0.55416 | 1.454e-09 | 0 | 0 | 0 | 0 | 0 | 1 | -90 | 90 | 0.0022852 | 0.00057154 | -0.0022852 | -0.00057165
18 | 20 | 1.5159 | 0.9702 | 2.5457e-09 | 0 | 0 | 0 | 0 | 0 | 1 | -90 | 90 | 0.0013788 | 0.00034531 | -0.0013787 | -0.00034554
35 | 36 | 4.9287 | 3.1544 | 8.2767e-09 | 0 | 0 | 0 | 0 | 0 | 1 | -90 | 90 | 0.0017807 | 0.00044522 | -0.0017806 | -0.00044594
29 | 28 | 6.4915 | 4.1545 | 1.0901e-08 | 0 | 0 | 0 | 0 | 0 | 1 | -90 | 90 | 0.00058622 | 0.00014588 | -0.0005862 | -0.00014692
26 | 55 | 3.9706 | 2.5412 | 6.6677e-09 | 0 | 0 | 0 | 0 | 0 | 1 | -90 | 90 | 0.0010116 | 0.00025289 | -0.0010116 | -0.00025352
27 | 50 | 10.0169 | 6.4108 | 1.6821e-08 | 0 | 0 | 0 | 0 | 0 | 1 | -90 | 90 | 0.0031632 | 0.00079079 | -0.0031621 | -0.00079175
50 | 51 | 3.0683 | 1.9637 | 5.1525e-09 | 0 | 0 | 0 | 0 | 0 | 1 | -90 | 90 | 0.0031621 | 0.00079175 | -0.0031618 | -0.00079205
51 | 53 | 2.2638 | 1.4488 | 3.8015e-09 | 0 | 0 | 0 | 0 | 0 | 1 | -90 | 90 | 0.00046657 | 0.00011656 | -0.00046657 | -0.00011693
34 | 42 | 1.0573 | 0.67668 | 1.7755e-09 | 0 | 0 | 0 | 0 | 0 | 1 | -90 | 90 | 0.0023105 | 0.00057565 | -0.0023105 | -0.00057578
34 | 41 | 1.8793 | 1.2028 | 3.1559e-09 | 0 | 0 | 0 | 0 | 0 | 1 | -90 | 90 | 0.0037658 | 0.00094321 | -0.0037655 | -0.00094333
42 | 43 | 13.7542 | 8.8027 | 2.3097e-08 | 0 | 0 | 0 | 0 | 0 | 1 | -90 | 90 | 0.0019978 | 0.0004974 | -0.0019972 | -0.00049922
41 | 40 | 1.4997 | 0.95983 | 2.5185e-09 | 0 | 0 | 0 | 0 | 0 | 1 | -90 | 90 | 0.0029814 | 0.00074683 | -0.0029813 | -0.00074697
43 | 44 | 1.1952 | 0.76492 | 2.007e-09 | 0 | 0 | 0 | 0 | 0 | 1 | -90 | 90 | 0.0017861 | 0.00044631 | -0.001786 | -0.00044647
40 | 39 | 1.6702 | 1.0689 | 2.8047e-09 | 0 | 0 | 0 | 0 | 0 | 1 | -90 | 90 | 0.0019762 | 0.00049506 | -0.0019761 | -0.00049528
36 | 38 | 1.9438 | 1.2441 | 3.2642e-09 | 0 | 0 | 0 | 0 | 0 | 1 | -90 | 90 | 0.0011682 | 0.00029247 | -0.0011682 | -0.00029277
44 | 46 | 1.6871 | 1.0797 | 2.8331e-09 | 0 | 0 | 0 | 0 | 0 | 1 | -90 | 90 | 0.0014682 | 0.00036718 | -0.0014681 | -0.00036742
44 | 47 | 2.2933 | 1.4677 | 3.8511e-09 | 0 | 0 | 0 | 0 | 0 | 1 | -90 | 90 | 0.00031785 | 7.9296e-05 | -0.00031784 | -7.9662e-05
46 | 48 | 2.3482 | 1.5029 | 3.9433e-09 | 0 | 0 | 0 | 0 | 0 | 1 | -90 | 90 | 0.0014681 | 0.00036742 | -0.0014681 | -0.00036776
45 | 48 | 1.1914 | 0.7625 | 2.0007e-09 | 0 | 0 | 0 | 0 | 0 | 1 | -90 | 90 | -0.0012405 | -0.00031092 | 0.0012406 | 0.00031074