## bus_data
BUS_I | BUS_TYPE | Pd | Qd | Gs | Bs | area | Vm | Va | baseKV | zone | Vmax | Vmin
1 | 1 | 0.059225 | 0.014843 | 0 | 0 | 1 | 0.99857 | -0.027522 | 0.4 | 1 | 1.1 | 0.9
2 | 3 | 0.081983 | 0.020547 | 0 | 0 | 1 | 1 | 0 | 0.4 | 1 | 1.1 | 0.9
3 | 1 | 0 | 0 | 0 | 0 | 1 | 0.99731 | -0.05168 | 0.4 | 1 | 1.1 | 0.9
4 | 1 | 0.097412 | 0.024414 | 0 | 0 | 1 | 0.99785 | -0.041373 | 0.4 | 1 | 1.1 | 0.9
5 | 1 | 0 | 0 | 0 | 0 | 1 | 0.99539 | -0.088653 | 0.4 | 1 | 1.1 | 0.9
7 | 1 | 0.0061248 | 0.001535 | 0 | 0 | 1 | 0.99458 | -0.10419 | 0.4 | 1 | 1.1 | 0.9
8 | 1 | 0.02143 | 0.0053708 | 0 | 0 | 1 | 0.99407 | -0.11408 | 0.4 | 1 | 1.1 | 0.9

## generator_data
GEN_BUS | PG | QG | QMAX | QMIN | VG | MBASE | GEN_STATUS | PMAX | PMIN
2 | 0.26659 | 0.066974 | 10 | -10 | 1 | 100 | 1 | 10 | 0

## branch_data
F_BUS | T_BUS | BR_R | BR_X | BR_B | RATE_A | RATE_B | RATE_C | TAP | SHIFT | BR_STATUS | ANGMIN | ANGMAX | P_in | Q_in | P_out | Q_out
1 | 2 | 1.4194 | 0.90844 | 2.3836e-09 | 0 | 0 | 0 | 0 | 0 | 1 | -90 | 90 | -0.086891 | -0.021818 | 0.087005 | 0.021891
1 | 3 | 3.9129 | 2.5043 | 6.5709e-09 | 0 | 0 | 0 | 0 | 0 | 1 | -90 | 90 | 0.027666 | 0.0069746 | -0.027634 | -0.0069548
2 | 4 | 1.8997 | 1.2158 | 3.19e-09 | 0 | 0 | 0 | 0 | 0 | 1 | -90 | 90 | 0.097604 | 0.024537 | -0.097412 | -0.024414
3 | 5 | 5.9698 | 3.8207 | 1.0025e-08 | 0 | 0 | 0 | 0 | 0 | 1 | -90 | 90 | 0.027634 | 0.0069548 | -0.027585 | -0.0069246
5 | 7 | 2.5021 | 1.6014 | 4.2017e-09 | 0 | 0 | 0 | 0 | 0 | 1 | -90 | 90 | 0.027585 | 0.0069246 | -0.027565 | -0.0069119
7 | 8 | 2.0448 | 1.3086 | 3.4337e-09 | 0 | 0 | 0 | 0 | 0 | 1 | -90 | 90 | 0.02144 | 0.0053769 | -0.02143 | -0.0053708