## bus_data
BUS_I | BUS_TYPE | Pd | Qd | Gs | Bs | area | Vm | Va | baseKV | zone | Vmax | Vmin
1 | 1 | 0.08244 | 0.020661 | 0 | 0 | 1 | 0.99006 | -0.19106 | 0.4 | 1 | 1.1 | 0.9
2 | 1 | 0.0445 | 0.011153 | 0 | 0 | 1 | 0.9904 | -0.18455 | 0.4 | 1 | 1.1 | 0.9
4 | 1 | 0 | 0 | 0 | 0 | 1 | 0.99315 | -0.13132 | 0.4 | 1 | 1.1 | 0.9
19 | 1 | 0.0069058 | 0.0017308 | 0 | 0 | 1 | 0.99452 | -0.10487 | 0.4 | 1 | 1.1 | 0.9
5 | 1 | 0 | 0 | 0 | 0 | 1 | 0.99811 | -0.036188 | 0.4 | 1 | 1.1 | 0.9
17 | 3 | 0 | 0 | 0 | 0 | 1 | 1 | 0 | 0.4 | 1 | 1.1 | 0.9
27 | 1 | 0.02351 | 0.0058922 | 0 | 0 | 1 | 0.99758 | -0.046417 | 0.4 | 1 | 1.1 | 0.9
6 | 1 | 0 | 0 | 0 | 0 | 1 | 0.99472 | -0.10147 | 0.4 | 1 | 1.1 | 0.9
12 | 1 | 0 | 0 | 0 | 0 | 1 | 0.99546 | -0.087242 | 0.4 | 1 | 1.1 | 0.9
18 | 1 | 0.018363 | 0.0046022 | 0 | 0 | 1 | 0.99439 | -0.10789 | 0.4 | 1 | 1.1 | 0.9
8 | 1 | 0 | 0 | 0 | 0 | 1 | 0.99521 | -0.092133 | 0.4 | 1 | 1.1 | 0.9
25 | 1 | 0.01376 | 0.0034487 | 0 | 0 | 1 | 0.99648 | -0.067469 | 0.4 | 1 | 1.1 | 0.9
26 | 1 | 0.01351 | 0.003386 | 0 | 0 | 1 | 0.99485 | -0.098972 | 0.4 | 1 | 1.1 | 0.9
23 | 1 | 0.050184 | 0.012577 | 0 | 0 | 1 | 0.99433 | -0.10912 | 0.4 | 1 | 1.1 | 0.9
10 | 1 | 0 | 0 | 0 | 0 | 1 | 0.99707 | -0.055959 | 0.4 | 1 | 1.1 | 0.9
13 | 1 | 0 | 0 | 0 | 0 | 1 | 0.99248 | -0.14417 | 0.4 | 1 | 1.1 | 0.9
15 | 1 | 0 | 0 | 0 | 0 | 1 | 0.99933 | -0.012806 | 0.4 | 1 | 1.1 | 0.9
30 | 1 | 0.026433 | 0.0066246 | 0 | 0 | 1 | 0.99571 | -0.082494 | 0.4 | 1 | 1.1 | 0.9
22 | 1 | 0.023971 | 0.0060077 | 0 | 0 | 1 | 0.99108 | -0.17136 | 0.4 | 1 | 1.1 | 0.9
29 | 1 | 0.028908 | 0.007245 | 0 | 0 | 1 | 0.99675 | -0.062389 | 0.4 | 1 | 1.1 | 0.9
28 | 1 | 0.013535 | 0.0033923 | 0 | 0 | 1 | 0.9946 | -0.10391 | 0.4 | 1 | 1.1 | 0.9
24 | 1 | 0.0071686 | 0.0017966 | 0 | 0 | 1 | 0.99431 | -0.10945 | 0.4 | 1 | 1.1 | 0.9
20 | 1 | 0.018569 | 0.0046539 | 0 | 0 | 1 | 0.99033 | -0.18597 | 0.4 | 1 | 1.1 | 0.9
21 | 1 | 0.016497 | 0.0041346 | 0 | 0 | 1 | 0.99065 | -0.17968 | 0.4 | 1 | 1.1 | 0.9
14 | 1 | 0.023524 | 0.0058956 | 0 | 0 | 1 | 0.99863 | -0.026253 | 0.4 | 1 | 1.1 | 0.9
16 | 1 | 0.029394 | 0.0073669 | 0 | 0 | 1 | 0.99809 | -0.036613 | 0.4 | 1 | 1.1 | 0.9

## generator_data
GEN_BUS | PG | QG | QMAX | QMIN | VG | MBASE | GEN_STATUS | PMAX | PMIN
17 | 0.44376 | 0.11222 | 10 | -10 | 1 | 100 | 1 | 10 | 0

## branch_data
F_BUS | T_BUS | BR_R | BR_X | BR_B | RATE_A | RATE_B | RATE_C | TAP | SHIFT | BR_STATUS | ANGMIN | ANGMAX | P_in | Q_in | P_out | Q_out
1 | 2 | 0.34719 | 0.2222 | 5.8303e-10 | 0 | 0 | 0 | 0 | 0 | 1 | -90 | 90 | -0.082439 | -0.020661 | 0.082465 | 0.020678
2 | 4 | 1.8489 | 1.1833 | 3.1048e-09 | 0 | 0 | 0 | 0 | 0 | 1 | -90 | 90 | -0.12696 | -0.03183 | 0.12729 | 0.032037
4 | 19 | 0.92258 | 0.59045 | 1.5493e-09 | 0 | 0 | 0 | 0 | 0 | 1 | -90 | 90 | -0.12729 | -0.032037 | 0.12745 | 0.03214
19 | 10 | 1.6241 | 1.0394 | 2.7274e-09 | 0 | 0 | 0 | 0 | 0 | 1 | -90 | 90 | -0.13435 | -0.03387 | 0.13467 | 0.034072
5 | 17 | 1.3306 | 0.8516 | 2.2345e-09 | 0 | 0 | 0 | 0 | 0 | 1 | -90 | 90 | -0.12199 | -0.030695 | 0.1222 | 0.03083
5 | 27 | 0.37524 | 0.24015 | 6.3013e-10 | 0 | 0 | 0 | 0 | 0 | 1 | -90 | 90 | 0.12199 | 0.030695 | -0.12193 | -0.030657
17 | 29 | 3.7817 | 2.4203 | 6.3505e-09 | 0 | 0 | 0 | 0 | 0 | 1 | -90 | 90 | 0.073989 | 0.018653 | -0.073769 | -0.018512
17 | 15 | 0.23336 | 0.14935 | 7.8375e-10 | 0 | 0 | 0 | 0 | 0 | 1 | -90 | 90 | 0.24758 | 0.062736 | -0.24742 | -0.062638
27 | 25 | 0.95557 | 0.61156 | 1.6047e-09 | 0 | 0 | 0 | 0 | 0 | 1 | -90 | 90 | 0.098416 | 0.024764 | -0.098317 | -0.024701
6 | 12 | 3.4393 | 2.2012 | 5.7756e-09 | 0 | 0 | 0 | 0 | 0 | 1 | -90 | 90 | -0.018369 | -0.0046055 | 0.018381 | 0.004613
6 | 18 | 1.5487 | 0.99115 | 2.6006e-09 | 0 | 0 | 0 | 0 | 0 | 1 | -90 | 90 | 0.018369 | 0.0046055 | -0.018363 | -0.0046022
12 | 30 | 1.1487 | 0.73514 | 1.9289e-09 | 0 | 0 | 0 | 0 | 0 | 1 | -90 | 90 | -0.018381 | -0.0046129 | 0.018385 | 0.0046154
8 | 25 | 1.299 | 0.83137 | 2.1814e-09 | 0 | 0 | 0 | 0 | 0 | 1 | -90 | 90 | -0.084457 | -0.021189 | 0.084557 | 0.021253
8 | 26 | 1.1221 | 0.71817 | 1.8844e-09 | 0 | 0 | 0 | 0 | 0 | 1 | -90 | 90 | 0.027058 | 0.0067855 | -0.027049 | -0.0067801
8 | 23 | 1.3137 | 0.84077 | 2.2061e-09 | 0 | 0 | 0 | 0 | 0 | 1 | -90 | 90 | 0.0574 | 0.014404 | -0.057353 | -0.014374
26 | 28 | 1.6189 | 1.0361 | 2.7185e-09 | 0 | 0 | 0 | 0 | 0 | 1 | -90 | 90 | 0.013539 | 0.0033941 | -0.013535 | -0.0033923
23 | 24 | 0.20513 | 0.13128 | 3.4446e-10 | 0 | 0 | 0 | 0 | 0 | 1 | -90 | 90 | 0.0071687 | 0.0017967 | -0.0071686 | -0.0017966
10 | 13 | 6.6272 | 4.2414 | 1.1129e-08 | 0 | 0 | 0 | 0 | 0 | 1 | -90 | 90 | 0.059384 | 0.015016 | -0.059134 | -0.014857
10 | 15 | 0.99918 | 0.63947 | 3.3558e-09 | 0 | 0 | 0 | 0 | 0 | 1 | -90 | 90 | -0.19405 | -0.049088 | 0.19446 | 0.049345
13 | 22 | 2.0307 | 1.2997 | 3.4101e-09 | 0 | 0 | 0 | 0 | 0 | 1 | -90 | 90 | 0.059134 | 0.014857 | -0.059057 | -0.014808
15 | 14 | 1.1367 | 0.72746 | 1.9087e-09 | 0 | 0 | 0 | 0 | 0 | 1 | -90 | 90 | 0.052967 | 0.013293 | -0.052933 | -0.013272
30 | 29 | 1.9965 | 1.2777 | 3.3526e-09 | 0 | 0 | 0 | 0 | 0 | 1 | -90 | 90 | -0.044818 | -0.01124 | 0.044861 | 0.011267
22 | 21 | 1.0443 | 0.66833 | 1.7536e-09 | 0 | 0 | 0 | 0 | 0 | 1 | -90 | 90 | 0.035086 | 0.0088006 | -0.035072 | -0.0087919
20 | 21 | 1.4878 | 0.9522 | 2.4984e-09 | 0 | 0 | 0 | 0 | 0 | 1 | -90 | 90 | -0.018569 | -0.0046539 | 0.018575 | 0.0046573
14 | 16 | 1.5747 | 1.0078 | 2.6443e-09 | 0 | 0 | 0 | 0 | 0 | 1 | -90 | 90 | 0.029409 | 0.007376 | -0.029394 | -0.0073669