## bus_data
BUS_I | BUS_TYPE | Pd | Qd | Gs | Bs | area | Vm | Va | baseKV | zone | Vmax | Vmin
1 | 1 | 0.0024237 | 0.00060743 | 0 | 0 | 1 | 0.9863 | -0.26264 | 0.4 | 1 | 1.1 | 0.9
2 | 1 | 0 | 0 | 0 | 0 | 1 | 0.98625 | -0.26356 | 0.4 | 1 | 1.1 | 0.9
3 | 1 | 0 | 0 | 0 | 0 | 1 | 0.98727 | -0.24375 | 0.4 | 1 | 1.1 | 0.9
4 | 1 | 0.00089035 | 0.00022314 | 0 | 0 | 1 | 0.98622 | -0.26426 | 0.4 | 1 | 1.1 | 0.9
5 | 1 | 0 | 0 | 0 | 0 | 1 | 0.98853 | -0.21891 | 0.4 | 1 | 1.1 | 0.9
7 | 1 | 0 | 0 | 0 | 0 | 1 | 0.98875 | -0.21478 | 0.4 | 1 | 1.1 | 0.9
11 | 1 | 0.00063236 | 0.00015849 | 0 | 0 | 1 | 0.98318 | -0.32239 | 0.4 | 1 | 1.1 | 0.9
6 | 1 | 0.00018134 | 4.5449e-05 | 0 | 0 | 1 | 0.98938 | -0.20273 | 0.4 | 1 | 1.1 | 0.9
12 | 1 | 0.0025659 | 0.00064308 | 0 | 0 | 1 | 0.98308 | -0.32429 | 0.4 | 1 | 1.1 | 0.9
8 | 1 | 0 | 0 | 0 | 0 | 1 | 0.99137 | -0.16439 | 0.4 | 1 | 1.1 | 0.9
9 | 1 | 0 | 0 | 0 | 0 | 1 | 0.99305 | -0.13227 | 0.4 | 1 | 1.1 | 0.9
17 | 1 | 0 | 0 | 0 | 0 | 1 | 0.99349 | -0.12387 | 0.4 | 1 | 1.1 | 0.9
20 | 1 | 0.00027995 | 7.0161e-05 | 0 | 0 | 1 | 0.99297 | -0.13392 | 0.4 | 1 | 1.1 | 0.9
10 | 1 | 0 | 0 | 0 | 0 | 1 | 0.99212 | -0.15046 | 0.4 | 1 | 1.1 | 0.9
19 | 1 | 0 | 0 | 0 | 0 | 1 | 0.99202 | -0.15241 | 0.4 | 1 | 1.1 | 0.9
21 | 1 | 0 | 0 | 0 | 0 | 1 | 0.98915 | -0.20838 | 0.4 | 1 | 1.1 | 0.9
15 | 1 | 0.001466 | 0.00036741 | 0 | 0 | 1 | 0.99443 | -0.10598 | 0.4 | 1 | 1.1 | 0.9
38 | 1 | 0.00087157 | 0.00021844 | 0 | 0 | 1 | 0.99197 | -0.15345 | 0.4 | 1 | 1.1 | 0.9
23 | 1 | 0 | 0 | 0 | 0 | 1 | 0.9891 | -0.20926 | 0.4 | 1 | 1.1 | 0.9
22 | 1 | 0.0044511 | 0.0011155 | 0 | 0 | 1 | 0.98876 | -0.21585 | 0.4 | 1 | 1.1 | 0.9
13 | 1 | 0 | 0 | 0 | 0 | 1 | 0.98022 | -0.38001 | 0.4 | 1 | 1.1 | 0.9
14 | 1 | 0.0025066 | 0.00062822 | 0 | 0 | 1 | 0.97879 | -0.40795 | 0.4 | 1 | 1.1 | 0.9
35 | 1 | 0.0036364 | 0.00091137 | 0 | 0 | 1 | 0.97464 | -0.48941 | 0.4 | 1 | 1.1 | 0.9
36 | 1 | 0.0010859 | 0.00027216 | 0 | 0 | 1 | 0.97459 | -0.49043 | 0.4 | 1 | 1.1 | 0.9
16 | 1 | 0.0014033 | 0.0003517 | 0 | 0 | 1 | 0.99538 | -0.087702 | 0.4 | 1 | 1.1 | 0.9
18 | 3 | 0.00072741 | 0.00018231 | 0 | 0 | 1 | 1 | 0 | 0.4 | 1 | 1.1 | 0.9
25 | 1 | 0 | 0 | 0 | 0 | 1 | 0.98908 | -0.20975 | 0.4 | 1 | 1.1 | 0.9
27 | 1 | 0.00093429 | 0.00023416 | 0 | 0 | 1 | 0.98908 | -0.20976 | 0.4 | 1 | 1.1 | 0.9
26 | 1 | 0 | 0 | 0 | 0 | 1 | 0.989 | -0.21141 | 0.4 | 1 | 1.1 | 0.9
24 | 1 | 0.0018314 | 0.000459 | 0 | 0 | 1 | 0.98903 | -0.21075 | 0.4 | 1 | 1.1 | 0.9
28 | 1 | 0 | 0 | 0 | 0 | 1 | 0.98906 | -0.21025 | 0.4 | 1 | 1.1 | 0.9
37 | 1 | 0.00036953 | 9.2613e-05 | 0 | 0 | 1 | 0.98892 | -0.21287 | 0.4 | 1 | 1.1 | 0.9
29 | 1 | 0.00017957 | 4.5003e-05 | 0 | 0 | 1 | 0.989 | -0.21133 | 0.4 | 1 | 1.1 | 0.9
30 | 1 | 0.0014635 | 0.00036678 | 0 | 0 | 1 | 0.97389 | -0.50431 | 0.4 | 1 | 1.1 | 0.9
31 | 1 | 0 | 0 | 0 | 0 | 1 | 0.97405 | -0.50113 | 0.4 | 1 | 1.1 | 0.9
32 | 1 | 0.00029079 | 7.2879e-05 | 0 | 0 | 1 | 0.97389 | -0.50436 | 0.4 | 1 | 1.1 | 0.9
33 | 1 | 0.012193 | 0.0030557 | 0 | 0 | 1 | 0.9744 | -0.49426 | 0.4 | 1 | 1.1 | 0.9
34 | 1 | 0.00047334 | 0.00011863 | 0 | 0 | 1 | 0.97402 | -0.50167 | 0.4 | 1 | 1.1 | 0.9

## generator_data
GEN_BUS | PG | QG | QMAX | QMIN | VG | MBASE | GEN_STATUS | PMAX | PMIN
18 | 0.041562 | 0.010631 | 10 | -10 | 1 | 100 | 1 | 10 | 0

## branch_data
F_BUS | T_BUS | BR_R | BR_X | BR_B | RATE_A | RATE_B | RATE_C | TAP | SHIFT | BR_STATUS | ANGMIN | ANGMAX | P_in | Q_in | P_out | Q_out
1 | 2 | 4.4895 | 2.8733 | 7.5392e-09 | 0 | 0 | 0 | 0 | 0 | 1 | -90 | 90 | 0.00089041 | 0.00022189 | -0.00089037 | -0.0002226
1 | 3 | 24.8224 | 15.8863 | 4.1684e-08 | 0 | 0 | 0 | 0 | 0 | 1 | -90 | 90 | -0.0033141 | -0.00082933 | 0.0033171 | 0.00082718
2 | 4 | 3.4377 | 2.2001 | 5.7729e-09 | 0 | 0 | 0 | 0 | 0 | 1 | -90 | 90 | 0.00089037 | 0.0002226 | -0.00089034 | -0.00022314
3 | 5 | 32.5788 | 20.8504 | 5.4709e-08 | 0 | 0 | 0 | 0 | 0 | 1 | -90 | 90 | -0.0033171 | -0.00082717 | 0.003321 | 0.00082433
5 | 7 | 0.64137 | 0.41047 | 2.1541e-09 | 0 | 0 | 0 | 0 | 0 | 1 | -90 | 90 | -0.028461 | -0.0072232 | 0.028467 | 0.0072266
5 | 11 | 18.1186 | 11.5959 | 6.0852e-08 | 0 | 0 | 0 | 0 | 0 | 1 | -90 | 90 | 0.02514 | 0.0063989 | -0.025015 | -0.006325
7 | 6 | 1.8715 | 1.1978 | 6.2856e-09 | 0 | 0 | 0 | 0 | 0 | 1 | -90 | 90 | -0.028467 | -0.0072266 | 0.028483 | 0.0072365
11 | 12 | 0.33941 | 0.21722 | 5.6996e-10 | 0 | 0 | 0 | 0 | 0 | 1 | -90 | 90 | 0.024383 | 0.0061665 | -0.024381 | -0.0061652
6 | 8 | 5.9322 | 3.7966 | 1.9923e-08 | 0 | 0 | 0 | 0 | 0 | 1 | -90 | 90 | -0.028665 | -0.007282 | 0.028718 | 0.0073139
12 | 13 | 11.106 | 7.1078 | 1.865e-08 | 0 | 0 | 0 | 0 | 0 | 1 | -90 | 90 | 0.021815 | 0.0055221 | -0.021757 | -0.0054867
8 | 9 | 4.987 | 3.1916 | 1.6749e-08 | 0 | 0 | 0 | 0 | 0 | 1 | -90 | 90 | -0.028718 | -0.0073139 | 0.028762 | 0.0073408
9 | 17 | 0.99379 | 0.63602 | 3.3377e-09 | 0 | 0 | 0 | 0 | 0 | 1 | -90 | 90 | -0.037711 | -0.0095718 | 0.037726 | 0.0095813
9 | 20 | 0.81294 | 0.52028 | 1.3651e-09 | 0 | 0 | 0 | 0 | 0 | 1 | -90 | 90 | 0.0089483 | 0.0022311 | -0.0089476 | -0.0022308
17 | 15 | 2.1181 | 1.3556 | 7.1137e-09 | 0 | 0 | 0 | 0 | 0 | 1 | -90 | 90 | -0.037726 | -0.0095813 | 0.037758 | 0.0096014
20 | 10 | 8.3962 | 5.3736 | 1.41e-08 | 0 | 0 | 0 | 0 | 0 | 1 | -90 | 90 | 0.0086677 | 0.0021606 | -0.0086609 | -0.0021576
10 | 19 | 9.8403 | 6.2978 | 1.6524e-08 | 0 | 0 | 0 | 0 | 0 | 1 | -90 | 90 | 0.00087169 | 0.00021602 | -0.00087161 | -0.00021759
10 | 21 | 32.625 | 20.88 | 5.4786e-08 | 0 | 0 | 0 | 0 | 0 | 1 | -90 | 90 | 0.0077892 | 0.0019416 | -0.0077678 | -0.0019333
19 | 38 | 5.2692 | 3.3723 | 8.8484e-09 | 0 | 0 | 0 | 0 | 0 | 1 | -90 | 90 | 0.00087161 | 0.00021759 | -0.00087157 | -0.00021844
21 | 23 | 1.1612 | 0.7432 | 1.9501e-09 | 0 | 0 | 0 | 0 | 0 | 1 | -90 | 90 | 0.0033152 | 0.00081797 | -0.0033151 | -0.00081808
21 | 22 | 7.3537 | 4.7063 | 1.2349e-08 | 0 | 0 | 0 | 0 | 0 | 1 | -90 | 90 | 0.0044527 | 0.0011154 | -0.0044511 | -0.0011156
15 | 16 | 2.0858 | 1.3349 | 7.0054e-09 | 0 | 0 | 0 | 0 | 0 | 1 | -90 | 90 | -0.039224 | -0.0099688 | 0.039259 | 0.0099902
23 | 25 | 0.96477 | 0.61745 | 1.6201e-09 | 0 | 0 | 0 | 0 | 0 | 1 | -90 | 90 | 0.0022012 | 0.00054524 | -0.0022011 | -0.00054537
23 | 27 | 1.9181 | 1.2276 | 3.221e-09 | 0 | 0 | 0 | 0 | 0 | 1 | -90 | 90 | 0.0011139 | 0.00027283 | -0.0011139 | -0.00027313
13 | 14 | 5.544 | 3.5481 | 9.3098e-09 | 0 | 0 | 0 | 0 | 0 | 1 | -90 | 90 | 0.021757 | 0.0054867 | -0.021728 | -0.005469
14 | 35 | 18.1832 | 11.6372 | 3.0534e-08 | 0 | 0 | 0 | 0 | 0 | 1 | -90 | 90 | 0.019221 | 0.0048409 | -0.019146 | -0.004796
35 | 36 | 0.28026 | 0.17937 | 4.7063e-10 | 0 | 0 | 0 | 0 | 0 | 1 | -90 | 90 | 0.01551 | 0.0038847 | -0.015509 | -0.0038843
36 | 33 | 1.1307 | 0.72365 | 1.8988e-09 | 0 | 0 | 0 | 0 | 0 | 1 | -90 | 90 | 0.014423 | 0.0036121 | -0.014421 | -0.0036106
16 | 18 | 9.7148 | 6.2175 | 3.2627e-08 | 0 | 0 | 0 | 0 | 0 | 1 | -90 | 90 | -0.040662 | -0.010342 | 0.040835 | 0.010449
25 | 26 | 19.1209 | 12.2373 | 3.2109e-08 | 0 | 0 | 0 | 0 | 0 | 1 | -90 | 90 | 0.00036958 | 8.6701e-05 | -0.00036956 | -8.9824e-05
25 | 24 | 2.3986 | 1.5351 | 4.0278e-09 | 0 | 0 | 0 | 0 | 0 | 1 | -90 | 90 | 0.0018315 | 0.00045867 | -0.0018314 | -0.00045901
27 | 28 | 11.2474 | 7.1983 | 1.8887e-08 | 0 | 0 | 0 | 0 | 0 | 1 | -90 | 90 | 0.00017958 | 3.8976e-05 | -0.00017957 | -4.0821e-05
26 | 37 | 17.0863 | 10.9352 | 2.8693e-08 | 0 | 0 | 0 | 0 | 0 | 1 | -90 | 90 | 0.00036956 | 8.9824e-05 | -0.00036953 | -9.2614e-05
28 | 29 | 25.4977 | 16.3185 | 4.2818e-08 | 0 | 0 | 0 | 0 | 0 | 1 | -90 | 90 | 0.00017957 | 4.0821e-05 | -0.00017957 | -4.5004e-05
30 | 31 | 7.6937 | 4.9239 | 1.292e-08 | 0 | 0 | 0 | 0 | 0 | 1 | -90 | 90 | -0.0017542 | -0.00043955 | 0.0017545 | 0.00043849
30 | 32 | 0.78978 | 0.50546 | 1.3263e-09 | 0 | 0 | 0 | 0 | 0 | 1 | -90 | 90 | 0.00029078 | 7.2756e-05 | -0.00029078 | -7.2881e-05
31 | 33 | 13.0783 | 8.3701 | 2.1962e-08 | 0 | 0 | 0 | 0 | 0 | 1 | -90 | 90 | -0.0022278 | -0.00055636 | 0.0022285 | 0.00055475
31 | 34 | 4.8063 | 3.0761 | 8.0711e-09 | 0 | 0 | 0 | 0 | 0 | 1 | -90 | 90 | 0.00047334 | 0.00011788 | -0.00047332 | -0.00011863