## bus_data
BUS_I | BUS_TYPE | Pd | Qd | Gs | Bs | area | Vm | Va | baseKV | zone | Vmax | Vmin
1 | 1 | 0.00046975 | 0.00011773 | 0 | 0 | 1 | 0.98913 | -0.20705 | 0.4 | 1 | 1.1 | 0.9
2 | 1 | 0.0001312 | 3.2881e-05 | 0 | 0 | 1 | 0.98884 | -0.21254 | 0.4 | 1 | 1.1 | 0.9
3 | 1 | 0.00030778 | 7.7136e-05 | 0 | 0 | 1 | 0.98964 | -0.19714 | 0.4 | 1 | 1.1 | 0.9
4 | 1 | 0.00048793 | 0.00012229 | 0 | 0 | 1 | 0.98779 | -0.23271 | 0.4 | 1 | 1.1 | 0.9
55 | 1 | 0.00092313 | 0.00023136 | 0 | 0 | 1 | 0.99195 | -0.15284 | 0.4 | 1 | 1.1 | 0.9
41 | 1 | 0.0017115 | 0.00042893 | 0 | 0 | 1 | 0.97815 | -0.42039 | 0.4 | 1 | 1.1 | 0.9
9 | 1 | 0 | 0 | 0 | 0 | 1 | 0.98322 | -0.32135 | 0.4 | 1 | 1.1 | 0.9
39 | 1 | 0.0012901 | 0.00032333 | 0 | 0 | 1 | 0.97713 | -0.4403 | 0.4 | 1 | 1.1 | 0.9
5 | 1 | 9.1305e-05 | 2.2883e-05 | 0 | 0 | 1 | 0.98744 | -0.23951 | 0.4 | 1 | 1.1 | 0.9
54 | 1 | 0 | 0 | 0 | 0 | 1 | 0.99291 | -0.13452 | 0.4 | 1 | 1.1 | 0.9
15 | 3 | 0.0004548 | 0.00011398 | 0 | 0 | 1 | 1 | 0 | 0.4 | 1 | 1.1 | 0.9
12 | 1 | 0 | 0 | 0 | 0 | 1 | 0.9986 | -0.026928 | 0.4 | 1 | 1.1 | 0.9
6 | 1 | 0 | 0 | 0 | 0 | 1 | 0.98705 | -0.24711 | 0.4 | 1 | 1.1 | 0.9
8 | 1 | 7.8601e-05 | 1.9699e-05 | 0 | 0 | 1 | 0.98665 | -0.25485 | 0.4 | 1 | 1.1 | 0.9
7 | 1 | 0.00018546 | 4.6481e-05 | 0 | 0 | 1 | 0.98477 | -0.29113 | 0.4 | 1 | 1.1 | 0.9
10 | 1 | 0.00026508 | 6.6435e-05 | 0 | 0 | 1 | 0.99801 | -0.038286 | 0.4 | 1 | 1.1 | 0.9
11 | 1 | 0 | 0 | 0 | 0 | 1 | 0.99705 | -0.05672 | 0.4 | 1 | 1.1 | 0.9
13 | 1 | 0.00014254 | 3.5723e-05 | 0 | 0 | 1 | 0.99705 | -0.05679 | 0.4 | 1 | 1.1 | 0.9
14 | 1 | 0.00046754 | 0.00011718 | 0 | 0 | 1 | 0.99594 | -0.07822 | 0.4 | 1 | 1.1 | 0.9
50 | 1 | 0 | 0 | 0 | 0 | 1 | 0.99852 | -0.028554 | 0.4 | 1 | 1.1 | 0.9
18 | 1 | 0.00011991 | 3.0053e-05 | 0 | 0 | 1 | 0.99568 | -0.083226 | 0.4 | 1 | 1.1 | 0.9
51 | 1 | 0 | 0 | 0 | 0 | 1 | 0.99846 | -0.02973 | 0.4 | 1 | 1.1 | 0.9
53 | 1 | 0 | 0 | 0 | 0 | 1 | 0.99844 | -0.030099 | 0.4 | 1 | 1.1 | 0.9
52 | 1 | 0.00019669 | 4.9295e-05 | 0 | 0 | 1 | 0.99844 | -0.030125 | 0.4 | 1 | 1.1 | 0.9
19 | 1 | 0.00013634 | 3.417e-05 | 0 | 0 | 1 | 0.99544 | -0.087787 | 0.4 | 1 | 1.1 | 0.9
16 | 1 | 0.00033627 | 8.4277e-05 | 0 | 0 | 1 | 0.9935 | -0.12547 | 0.4 | 1 | 1.1 | 0.9
17 | 1 | 0 | 0 | 0 | 0 | 1 | 0.99351 | -0.12513 | 0.4 | 1 | 1.1 | 0.9
31 | 1 | 0.00050456 | 0.00012645 | 0 | 0 | 1 | 0.99357 | -0.12395 | 0.4 | 1 | 1.1 | 0.9
30 | 1 | 0.00082333 | 0.00020635 | 0 | 0 | 1 | 0.99358 | -0.12388 | 0.4 | 1 | 1.1 | 0.9
56 | 1 | 0.00014873 | 3.7276e-05 | 0 | 0 | 1 | 0.99844 | -0.030216 | 0.4 | 1 | 1.1 | 0.9
20 | 1 | 0 | 0 | 0 | 0 | 1 | 0.99525 | -0.091434 | 0.4 | 1 | 1.1 | 0.9
21 | 1 | 0.00035054 | 8.7853e-05 | 0 | 0 | 1 | 0.99492 | -0.097849 | 0.4 | 1 | 1.1 | 0.9
22 | 1 | 0 | 0 | 0 | 0 | 1 | 0.99437 | -0.10853 | 0.4 | 1 | 1.1 | 0.9
23 | 1 | 0.00027105 | 6.7932e-05 | 0 | 0 | 1 | 0.99403 | -0.11507 | 0.4 | 1 | 1.1 | 0.9
24 | 1 | 0.00097738 | 0.00024495 | 0 | 0 | 1 | 0.99431 | -0.10956 | 0.4 | 1 | 1.1 | 0.9
25 | 1 | 0.00039586 | 9.9212e-05 | 0 | 0 | 1 | 0.9939 | -0.11764 | 0.4 | 1 | 1.1 | 0.9
26 | 1 | 0.0039576 | 0.00099187 | 0 | 0 | 1 | 0.99379 | -0.11979 | 0.4 | 1 | 1.1 | 0.9
27 | 1 | 0.00027063 | 6.7826e-05 | 0 | 0 | 1 | 0.99378 | -0.11998 | 0.4 | 1 | 1.1 | 0.9
28 | 1 | 0.0011379 | 0.00028518 | 0 | 0 | 1 | 0.99374 | -0.12077 | 0.4 | 1 | 1.1 | 0.9
29 | 1 | 0.0034417 | 0.00086257 | 0 | 0 | 1 | 0.99361 | -0.12326 | 0.4 | 1 | 1.1 | 0.9
32 | 1 | 0.0017196 | 0.00043097 | 0 | 0 | 1 | 0.97392 | -0.50362 | 0.4 | 1 | 1.1 | 0.9
33 | 1 | 0 | 0 | 0 | 0 | 1 | 0.97337 | -0.51459 | 0.4 | 1 | 1.1 | 0.9
34 | 1 | 0.0010864 | 0.00027227 | 0 | 0 | 1 | 0.9739 | -0.50405 | 0.4 | 1 | 1.1 | 0.9
49 | 1 | 0.00078352 | 0.00019637 | 0 | 0 | 1 | 0.97572 | -0.46811 | 0.4 | 1 | 1.1 | 0.9
35 | 1 | 0.0020176 | 0.00050565 | 0 | 0 | 1 | 0.97335 | -0.51503 | 0.4 | 1 | 1.1 | 0.9
36 | 1 | 0.00058781 | 0.00014732 | 0 | 0 | 1 | 0.97334 | -0.51528 | 0.4 | 1 | 1.1 | 0.9
37 | 1 | 0.0011402 | 0.00028577 | 0 | 0 | 1 | 0.97672 | -0.44837 | 0.4 | 1 | 1.1 | 0.9
38 | 1 | 0.0015408 | 0.00038617 | 0 | 0 | 1 | 0.97642 | -0.45435 | 0.4 | 1 | 1.1 | 0.9
40 | 1 | 0.00036445 | 9.134e-05 | 0 | 0 | 1 | 0.97613 | -0.46004 | 0.4 | 1 | 1.1 | 0.9
48 | 1 | 0.00088151 | 0.00022093 | 0 | 0 | 1 | 0.9759 | -0.46466 | 0.4 | 1 | 1.1 | 0.9
43 | 1 | 0.00055437 | 0.00013894 | 0 | 0 | 1 | 0.97325 | -0.51698 | 0.4 | 1 | 1.1 | 0.9
42 | 1 | 0.001033 | 0.00025888 | 0 | 0 | 1 | 0.97321 | -0.51773 | 0.4 | 1 | 1.1 | 0.9
44 | 1 | 0 | 0 | 0 | 0 | 1 | 0.97317 | -0.51864 | 0.4 | 1 | 1.1 | 0.9
45 | 1 | 0.00049364 | 0.00012372 | 0 | 0 | 1 | 0.97312 | -0.51953 | 0.4 | 1 | 1.1 | 0.9

## generator_data
GEN_BUS | PG | QG | QMAX | QMIN | VG | MBASE | GEN_STATUS | PMAX | PMIN
15 | 0.032733 | 0.0083269 | 10 | -10 | 1 | 100 | 1 | 10 | 0

## branch_data
F_BUS | T_BUS | BR_R | BR_X | BR_B | RATE_A | RATE_B | RATE_C | TAP | SHIFT | BR_STATUS | ANGMIN | ANGMAX | P_in | Q_in | P_out | Q_out
1 | 2 | 1.4829 | 0.94907 | 2.4902e-09 | 0 | 0 | 0 | 0 | 0 | 1 | -90 | 90 | 0.016379 | 0.0041611 | -0.016375 | -0.0041586
1 | 3 | 2.6022 | 1.6654 | 4.3698e-09 | 0 | 0 | 0 | 0 | 0 | 1 | -90 | 90 | -0.016849 | -0.0042788 | 0.016857 | 0.0042836
2 | 4 | 5.4856 | 3.5108 | 9.2118e-09 | 0 | 0 | 0 | 0 | 0 | 1 | -90 | 90 | 0.016244 | 0.0041257 | -0.016228 | -0.0041165
3 | 55 | 11.4569 | 7.3324 | 1.9239e-08 | 0 | 0 | 0 | 0 | 0 | 1 | -90 | 90 | -0.017165 | -0.0043607 | 0.017201 | 0.0043823
4 | 5 | 1.9037 | 1.2184 | 3.1968e-09 | 0 | 0 | 0 | 0 | 0 | 1 | -90 | 90 | 0.01574 | 0.0039942 | -0.015735 | -0.0039913
55 | 54 | 4.506 | 2.8838 | 7.5668e-09 | 0 | 0 | 0 | 0 | 0 | 1 | -90 | 90 | -0.018125 | -0.0046136 | 0.018141 | 0.0046231
41 | 9 | 28.0117 | 17.9275 | 4.7039e-08 | 0 | 0 | 0 | 0 | 0 | 1 | -90 | 90 | -0.015246 | -0.0038254 | 0.015319 | 0.0038672
41 | 39 | 6.3079 | 4.0371 | 1.0593e-08 | 0 | 0 | 0 | 0 | 0 | 1 | -90 | 90 | 0.013535 | 0.0033965 | -0.013522 | -0.0033893
9 | 7 | 8.6025 | 5.5056 | 1.4446e-08 | 0 | 0 | 0 | 0 | 0 | 1 | -90 | 90 | -0.015319 | -0.0038671 | 0.015341 | 0.0038799
39 | 37 | 2.821 | 1.8054 | 4.7372e-09 | 0 | 0 | 0 | 0 | 0 | 1 | -90 | 90 | 0.012232 | 0.003066 | -0.012227 | -0.0030634
5 | 6 | 2.1378 | 1.3682 | 3.59e-09 | 0 | 0 | 0 | 0 | 0 | 1 | -90 | 90 | 0.015644 | 0.0039684 | -0.015638 | -0.0039651
54 | 15 | 33.3521 | 21.3454 | 5.6007e-08 | 0 | 0 | 0 | 0 | 0 | 1 | -90 | 90 | -0.018141 | -0.0046231 | 0.018259 | 0.0046934
15 | 12 | 8.6081 | 5.5092 | 1.4455e-08 | 0 | 0 | 0 | 0 | 0 | 1 | -90 | 90 | 0.014019 | 0.0035195 | -0.014001 | -0.0035094
12 | 50 | 19.8581 | 12.7092 | 3.3347e-08 | 0 | 0 | 0 | 0 | 0 | 1 | -90 | 90 | 0.00034547 | 7.6936e-05 | -0.00034545 | -8.0245e-05
12 | 10 | 3.7228 | 2.3826 | 6.2516e-09 | 0 | 0 | 0 | 0 | 0 | 1 | -90 | 90 | 0.013656 | 0.0034325 | -0.013648 | -0.0034284
6 | 8 | 2.1793 | 1.3947 | 3.6596e-09 | 0 | 0 | 0 | 0 | 0 | 1 | -90 | 90 | 0.015638 | 0.0039651 | -0.015632 | -0.0039617
8 | 7 | 10.2331 | 6.5492 | 1.7184e-08 | 0 | 0 | 0 | 0 | 0 | 1 | -90 | 90 | 0.015553 | 0.003942 | -0.015526 | -0.0039264
10 | 11 | 6.1533 | 3.9381 | 1.0333e-08 | 0 | 0 | 0 | 0 | 0 | 1 | -90 | 90 | 0.013383 | 0.0033619 | -0.013372 | -0.0033554
11 | 13 | 2.171 | 1.3894 | 3.6456e-09 | 0 | 0 | 0 | 0 | 0 | 1 | -90 | 90 | 0.00014254 | 3.5361e-05 | -0.00014254 | -3.5723e-05
11 | 14 | 7.2411 | 4.6343 | 1.216e-08 | 0 | 0 | 0 | 0 | 0 | 1 | -90 | 90 | 0.013229 | 0.0033201 | -0.013215 | -0.0033126
14 | 18 | 1.7458 | 1.1173 | 2.9317e-09 | 0 | 0 | 0 | 0 | 0 | 1 | -90 | 90 | 0.012748 | 0.0031954 | -0.012745 | -0.0031938
50 | 51 | 14.6537 | 9.3783 | 2.4607e-08 | 0 | 0 | 0 | 0 | 0 | 1 | -90 | 90 | 0.00034545 | 8.0245e-05 | -0.00034543 | -8.2687e-05
18 | 19 | 1.6049 | 1.0271 | 2.6951e-09 | 0 | 0 | 0 | 0 | 0 | 1 | -90 | 90 | 0.012625 | 0.0031637 | -0.012622 | -0.0031623
51 | 53 | 10.8184 | 6.9238 | 1.8167e-08 | 0 | 0 | 0 | 0 | 0 | 1 | -90 | 90 | 0.00014874 | 3.488e-05 | -0.00014873 | -3.6689e-05
51 | 52 | 8.8981 | 5.6948 | 1.4942e-08 | 0 | 0 | 0 | 0 | 0 | 1 | -90 | 90 | 0.00019669 | 4.7807e-05 | -0.00019669 | -4.9295e-05
53 | 56 | 3.5091 | 2.2458 | 5.8927e-09 | 0 | 0 | 0 | 0 | 0 | 1 | -90 | 90 | 0.00014873 | 3.6689e-05 | -0.00014873 | -3.7276e-05
19 | 20 | 1.2967 | 0.8299 | 2.1775e-09 | 0 | 0 | 0 | 0 | 0 | 1 | -90 | 90 | 0.012486 | 0.0031281 | -0.012484 | -0.0031269
16 | 17 | 4.3649 | 2.7935 | 7.3298e-09 | 0 | 0 | 0 | 0 | 0 | 1 | -90 | 90 | -0.00033627 | -8.4278e-05 | 0.00033628 | 8.3557e-05
17 | 31 | 15.3883 | 9.8485 | 2.5841e-08 | 0 | 0 | 0 | 0 | 0 | 1 | -90 | 90 | -0.00033628 | -8.3557e-05 | 0.0003363 | 8.1019e-05
31 | 30 | 0.34153 | 0.21858 | 5.7353e-10 | 0 | 0 | 0 | 0 | 0 | 1 | -90 | 90 | -0.00084085 | -0.00020747 | 0.00084086 | 0.00020742
30 | 26 | 10.8148 | 6.9215 | 1.8161e-08 | 0 | 0 | 0 | 0 | 0 | 1 | -90 | 90 | -0.0016642 | -0.00041376 | 0.0016645 | 0.00041218
20 | 21 | 2.2799 | 1.4591 | 3.8285e-09 | 0 | 0 | 0 | 0 | 0 | 1 | -90 | 90 | 0.012484 | 0.0031269 | -0.01248 | -0.0031248
21 | 22 | 3.9028 | 2.4978 | 6.5539e-09 | 0 | 0 | 0 | 0 | 0 | 1 | -90 | 90 | 0.012129 | 0.003037 | -0.012123 | -0.0030337
22 | 23 | 2.5976 | 1.6625 | 4.3621e-09 | 0 | 0 | 0 | 0 | 0 | 1 | -90 | 90 | 0.011146 | 0.0027895 | -0.011142 | -0.0027877
22 | 24 | 4.6819 | 2.9964 | 7.8622e-09 | 0 | 0 | 0 | 0 | 0 | 1 | -90 | 90 | 0.00097743 | 0.00024421 | -0.00097738 | -0.00024496
23 | 25 | 1.0442 | 0.66831 | 1.7535e-09 | 0 | 0 | 0 | 0 | 0 | 1 | -90 | 90 | 0.010871 | 0.0027198 | -0.01087 | -0.0027191
25 | 26 | 0.90811 | 0.58119 | 1.525e-09 | 0 | 0 | 0 | 0 | 0 | 1 | -90 | 90 | 0.010474 | 0.0026199 | -0.010473 | -0.0026193
26 | 27 | 0.18015 | 0.11529 | 3.0252e-10 | 0 | 0 | 0 | 0 | 0 | 1 | -90 | 90 | 0.0048508 | 0.0012153 | -0.0048508 | -0.0012153
27 | 28 | 0.75795 | 0.48509 | 1.2728e-09 | 0 | 0 | 0 | 0 | 0 | 1 | -90 | 90 | 0.0045802 | 0.0011475 | -0.00458 | -0.0011475
28 | 29 | 3.2 | 2.048 | 5.3737e-09 | 0 | 0 | 0 | 0 | 0 | 1 | -90 | 90 | 0.0034421 | 0.0008623 | -0.0034417 | -0.00086257
32 | 33 | 9.9254 | 6.3523 | 1.6667e-08 | 0 | 0 | 0 | 0 | 0 | 1 | -90 | 90 | 0.0046891 | 0.0011705 | -0.0046866 | -0.0011705
32 | 34 | 1.7047 | 1.091 | 2.8627e-09 | 0 | 0 | 0 | 0 | 0 | 1 | -90 | 90 | 0.0010863 | 0.00027202 | -0.0010863 | -0.00027228
32 | 49 | 20.1357 | 12.8869 | 3.3813e-08 | 0 | 0 | 0 | 0 | 0 | 1 | -90 | 90 | -0.0074949 | -0.0018735 | 0.0075076 | 0.0018784
33 | 35 | 0.44891 | 0.2873 | 7.5383e-10 | 0 | 0 | 0 | 0 | 0 | 1 | -90 | 90 | 0.0040988 | 0.001024 | -0.0040987 | -0.001024
33 | 36 | 4.9909 | 3.1942 | 8.381e-09 | 0 | 0 | 0 | 0 | 0 | 1 | -90 | 90 | 0.00058782 | 0.00014654 | -0.0005878 | -0.00014733
49 | 48 | 1.7713 | 1.1336 | 2.9744e-09 | 0 | 0 | 0 | 0 | 0 | 1 | -90 | 90 | -0.0082911 | -0.0020748 | 0.0082925 | 0.0020753
35 | 43 | 3.9707 | 2.5412 | 6.6678e-09 | 0 | 0 | 0 | 0 | 0 | 1 | -90 | 90 | 0.0020812 | 0.00051833 | -0.002081 | -0.00051884
37 | 38 | 2.3089 | 1.4777 | 3.8772e-09 | 0 | 0 | 0 | 0 | 0 | 1 | -90 | 90 | 0.011087 | 0.0027776 | -0.011084 | -0.002776
38 | 40 | 2.5428 | 1.6274 | 4.2701e-09 | 0 | 0 | 0 | 0 | 0 | 1 | -90 | 90 | 0.009543 | 0.0023898 | -0.0095404 | -0.0023886
40 | 48 | 2.1506 | 1.3764 | 3.6114e-09 | 0 | 0 | 0 | 0 | 0 | 1 | -90 | 90 | 0.009176 | 0.0022972 | -0.009174 | -0.0022963
43 | 42 | 2.0705 | 1.3251 | 3.477e-09 | 0 | 0 | 0 | 0 | 0 | 1 | -90 | 90 | 0.0015267 | 0.0003799 | -0.0015266 | -0.00038019
42 | 44 | 7.7614 | 4.9673 | 1.3033e-08 | 0 | 0 | 0 | 0 | 0 | 1 | -90 | 90 | 0.00049366 | 0.0001213 | -0.00049364 | -0.00012252
44 | 45 | 7.6607 | 4.9029 | 1.2864e-08 | 0 | 0 | 0 | 0 | 0 | 1 | -90 | 90 | 0.00049364 | 0.00012252 | -0.00049362 | -0.00012372