## bus_data
BUS_I | BUS_TYPE | Pd | Qd | Gs | Bs | area | Vm | Va | baseKV | zone | Vmax | Vmin
1 | 1 | 0.00084954 | 0.00021291 | 0 | 0 | 1 | 0.97152 | -0.54746 | 0.4 | 1 | 1.1 | 0.9
2 | 1 | 0.00018247 | 4.5732e-05 | 0 | 0 | 1 | 0.97154 | -0.54723 | 0.4 | 1 | 1.1 | 0.9
3 | 1 | 0.00016268 | 4.077e-05 | 0 | 0 | 1 | 0.97154 | -0.5471 | 0.4 | 1 | 1.1 | 0.9
4 | 1 | 0 | 0 | 0 | 0 | 1 | 0.97182 | -0.5415 | 0.4 | 1 | 1.1 | 0.9
65 | 1 | 0.0020312 | 0.00050907 | 0 | 0 | 1 | 0.97206 | -0.53672 | 0.4 | 1 | 1.1 | 0.9
67 | 1 | 0.00021132 | 5.2962e-05 | 0 | 0 | 1 | 0.97228 | -0.53248 | 0.4 | 1 | 1.1 | 0.9
5 | 1 | 0.0098913 | 0.002479 | 0 | 0 | 1 | 0.98105 | -0.36456 | 0.4 | 1 | 1.1 | 0.9
6 | 1 | 0 | 0 | 0 | 0 | 1 | 0.98125 | -0.36067 | 0.4 | 1 | 1.1 | 0.9
8 | 1 | 0 | 0 | 0 | 0 | 1 | 0.98019 | -0.38138 | 0.4 | 1 | 1.1 | 0.9
7 | 1 | 0 | 0 | 0 | 0 | 1 | 0.98178 | -0.3503 | 0.4 | 1 | 1.1 | 0.9
9 | 1 | 0 | 0 | 0 | 0 | 1 | 0.98325 | -0.32169 | 0.4 | 1 | 1.1 | 0.9
41 | 1 | 0.0074479 | 0.0018666 | 0 | 0 | 1 | 0.98012 | -0.38277 | 0.4 | 1 | 1.1 | 0.9
40 | 1 | 0.0052551 | 0.001317 | 0 | 0 | 1 | 0.98002 | -0.38474 | 0.4 | 1 | 1.1 | 0.9
20 | 1 | 0 | 0 | 0 | 0 | 1 | 0.98314 | -0.32376 | 0.4 | 1 | 1.1 | 0.9
19 | 1 | 0.0028088 | 0.00070395 | 0 | 0 | 1 | 0.98403 | -0.30652 | 0.4 | 1 | 1.1 | 0.9
10 | 1 | 0 | 0 | 0 | 0 | 1 | 0.97975 | -0.39018 | 0.4 | 1 | 1.1 | 0.9
37 | 1 | 0.012743 | 0.0031937 | 0 | 0 | 1 | 0.97969 | -0.39126 | 0.4 | 1 | 1.1 | 0.9
42 | 1 | 0.0008546 | 0.00021418 | 0 | 0 | 1 | 0.98012 | -0.38284 | 0.4 | 1 | 1.1 | 0.9
26 | 1 | 0.00081809 | 0.00020503 | 0 | 0 | 1 | 0.983 | -0.32652 | 0.4 | 1 | 1.1 | 0.9
14 | 1 | 0 | 0 | 0 | 0 | 1 | 0.98558 | -0.2764 | 0.4 | 1 | 1.1 | 0.9
11 | 1 | 0.0085315 | 0.0021382 | 0 | 0 | 1 | 0.98758 | -0.23748 | 0.4 | 1 | 1.1 | 0.9
12 | 1 | 0 | 0 | 0 | 0 | 1 | 0.98745 | -0.24007 | 0.4 | 1 | 1.1 | 0.9
13 | 1 | 0 | 0 | 0 | 0 | 1 | 0.98994 | -0.19199 | 0.4 | 1 | 1.1 | 0.9
17 | 1 | 0.0018488 | 0.00046335 | 0 | 0 | 1 | 0.98975 | -0.19557 | 0.4 | 1 | 1.1 | 0.9
18 | 1 | 0 | 0 | 0 | 0 | 1 | 0.99337 | -0.12596 | 0.4 | 1 | 1.1 | 0.9
15 | 1 | 0 | 0 | 0 | 0 | 1 | 0.98487 | -0.2902 | 0.4 | 1 | 1.1 | 0.9
48 | 1 | 0.0036385 | 0.0009119 | 0 | 0 | 1 | 0.98447 | -0.29791 | 0.4 | 1 | 1.1 | 0.9
50 | 1 | 0 | 0 | 0 | 0 | 1 | 0.98374 | -0.31216 | 0.4 | 1 | 1.1 | 0.9
16 | 1 | 0 | 0 | 0 | 0 | 1 | 0.996 | -0.074915 | 0.4 | 1 | 1.1 | 0.9
30 | 1 | 0 | 0 | 0 | 0 | 1 | 0.97897 | -0.40069 | 0.4 | 1 | 1.1 | 0.9
53 | 3 | 0.087416 | 0.021909 | 0 | 0 | 1 | 1 | 0 | 0.4 | 1 | 1.1 | 0.9
39 | 1 | 0.006915 | 0.0017331 | 0 | 0 | 1 | 0.98974 | -0.19585 | 0.4 | 1 | 1.1 | 0.9
47 | 1 | 0.006346 | 0.0015905 | 0 | 0 | 1 | 0.98418 | -0.30368 | 0.4 | 1 | 1.1 | 0.9
51 | 1 | 0.014608 | 0.0036612 | 0 | 0 | 1 | 0.98306 | -0.32552 | 0.4 | 1 | 1.1 | 0.9
46 | 1 | 0.0015295 | 0.00038332 | 0 | 0 | 1 | 0.98368 | -0.31343 | 0.4 | 1 | 1.1 | 0.9
34 | 1 | 0 | 0 | 0 | 0 | 1 | 0.97874 | -0.40529 | 0.4 | 1 | 1.1 | 0.9
59 | 1 | 0.00085446 | 0.00021415 | 0 | 0 | 1 | 0.97872 | -0.40566 | 0.4 | 1 | 1.1 | 0.9
35 | 1 | 0 | 0 | 0 | 0 | 1 | 0.97517 | -0.47511 | 0.4 | 1 | 1.1 | 0.9
58 | 1 | 0 | 0 | 0 | 0 | 1 | 0.97343 | -0.50943 | 0.4 | 1 | 1.1 | 0.9
57 | 1 | 0.02201 | 0.0055163 | 0 | 0 | 1 | 0.97151 | -0.54724 | 0.4 | 1 | 1.1 | 0.9
32 | 1 | 0.012667 | 0.0031747 | 0 | 0 | 1 | 0.97845 | -0.41104 | 0.4 | 1 | 1.1 | 0.9
28 | 1 | 0.0024821 | 0.00062207 | 0 | 0 | 1 | 0.97793 | -0.42102 | 0.4 | 1 | 1.1 | 0.9
38 | 1 | 0.002462 | 0.00061704 | 0 | 0 | 1 | 0.98971 | -0.19649 | 0.4 | 1 | 1.1 | 0.9
27 | 1 | 0.00051804 | 0.00012983 | 0 | 0 | 1 | 0.98012 | -0.38285 | 0.4 | 1 | 1.1 | 0.9
24 | 1 | 0.0007695 | 0.00019286 | 0 | 0 | 1 | 0.98299 | -0.32682 | 0.4 | 1 | 1.1 | 0.9
21 | 1 | 0.00022438 | 5.6236e-05 | 0 | 0 | 1 | 0.98297 | -0.32711 | 0.4 | 1 | 1.1 | 0.9
22 | 1 | 0.00042618 | 0.00010681 | 0 | 0 | 1 | 0.98297 | -0.32709 | 0.4 | 1 | 1.1 | 0.9
49 | 1 | 0.00061499 | 0.00015413 | 0 | 0 | 1 | 0.98414 | -0.30437 | 0.4 | 1 | 1.1 | 0.9
29 | 1 | 0.00068958 | 0.00017283 | 0 | 0 | 1 | 0.97665 | -0.44593 | 0.4 | 1 | 1.1 | 0.9
31 | 1 | 0.026346 | 0.0066029 | 0 | 0 | 1 | 0.97307 | -0.51634 | 0.4 | 1 | 1.1 | 0.9
36 | 1 | 0.076062 | 0.019063 | 0 | 0 | 1 | 0.9704 | -0.56901 | 0.4 | 1 | 1.1 | 0.9
60 | 1 | 0.0011978 | 0.00030019 | 0 | 0 | 1 | 0.97867 | -0.40664 | 0.4 | 1 | 1.1 | 0.9
64 | 1 | 0 | 0 | 0 | 0 | 1 | 0.97256 | -0.52675 | 0.4 | 1 | 1.1 | 0.9
62 | 1 | 0.00077592 | 0.00019446 | 0 | 0 | 1 | 0.97324 | -0.51326 | 0.4 | 1 | 1.1 | 0.9
55 | 1 | 0 | 0 | 0 | 0 | 1 | 0.97109 | -0.55553 | 0.4 | 1 | 1.1 | 0.9
43 | 1 | 0.00081313 | 0.00020379 | 0 | 0 | 1 | 0.98364 | -0.3142 | 0.4 | 1 | 1.1 | 0.9
44 | 1 | 0 | 0 | 0 | 0 | 1 | 0.98365 | -0.31396 | 0.4 | 1 | 1.1 | 0.9
54 | 1 | 0.023423 | 0.0058703 | 0 | 0 | 1 | 0.97028 | -0.57157 | 0.4 | 1 | 1.1 | 0.9
56 | 1 | 0.0051909 | 0.001301 | 0 | 0 | 1 | 0.97092 | -0.55892 | 0.4 | 1 | 1.1 | 0.9
66 | 1 | 0.00028118 | 7.047e-05 | 0 | 0 | 1 | 0.97246 | -0.52879 | 0.4 | 1 | 1.1 | 0.9
61 | 1 | 0.0016344 | 0.00040961 | 0 | 0 | 1 | 0.97314 | -0.51526 | 0.4 | 1 | 1.1 | 0.9
63 | 1 | 0.0025268 | 0.00063328 | 0 | 0 | 1 | 0.97305 | -0.51698 | 0.4 | 1 | 1.1 | 0.9

## generator_data
GEN_BUS | PG | QG | QMAX | QMIN | VG | MBASE | GEN_STATUS | PMAX | PMIN
53 | 0.3622 | 0.093129 | 10 | -10 | 1 | 100 | 1 | 10 | 0

## branch_data
F_BUS | T_BUS | BR_R | BR_X | BR_B | RATE_A | RATE_B | RATE_C | TAP | SHIFT | BR_STATUS | ANGMIN | ANGMAX | P_in | Q_in | P_out | Q_out
1 | 2 | 1.1143 | 0.71318 | 1.8713e-09 | 0 | 0 | 0 | 0 | 0 | 1 | -90 | 90 | -0.00084954 | -0.00021291 | 0.00084954 | 0.00021274
2 | 3 | 0.52998 | 0.33918 | 8.8997e-10 | 0 | 0 | 0 | 0 | 0 | 1 | -90 | 90 | -0.001032 | -0.00025847 | 0.001032 | 0.00025839
3 | 4 | 19.7739 | 12.6553 | 3.3206e-08 | 0 | 0 | 0 | 0 | 0 | 1 | -90 | 90 | -0.0011947 | -0.00029916 | 0.001195 | 0.00029623
4 | 65 | 16.7745 | 10.7357 | 2.8169e-08 | 0 | 0 | 0 | 0 | 0 | 1 | -90 | 90 | -0.001195 | -0.00029623 | 0.0011953 | 0.00029374
65 | 67 | 5.5362 | 3.5432 | 9.2968e-09 | 0 | 0 | 0 | 0 | 0 | 1 | -90 | 90 | -0.0032265 | -0.00080281 | 0.0032271 | 0.00080235
67 | 66 | 4.5232 | 2.8948 | 7.5956e-09 | 0 | 0 | 0 | 0 | 0 | 1 | -90 | 90 | -0.0034384 | -0.00085531 | 0.0034391 | 0.00085497
5 | 6 | 1.6984 | 1.087 | 2.8521e-09 | 0 | 0 | 0 | 0 | 0 | 1 | -90 | 90 | -0.0098913 | -0.002479 | 0.0098932 | 0.0024799
6 | 8 | 3.3297 | 2.131 | 5.5914e-09 | 0 | 0 | 0 | 0 | 0 | 1 | -90 | 90 | 0.026852 | 0.0067418 | -0.026826 | -0.0067254
6 | 7 | 1.2193 | 0.78032 | 2.0475e-09 | 0 | 0 | 0 | 0 | 0 | 1 | -90 | 90 | -0.036745 | -0.0092217 | 0.036764 | 0.0092332
8 | 41 | 0.67589 | 0.43257 | 1.135e-09 | 0 | 0 | 0 | 0 | 0 | 1 | -90 | 90 | 0.0088211 | 0.0022108 | -0.0088205 | -0.0022106
8 | 40 | 0.80437 | 0.5148 | 1.3508e-09 | 0 | 0 | 0 | 0 | 0 | 1 | -90 | 90 | 0.018005 | 0.0045146 | -0.018002 | -0.0045129
7 | 9 | 3.3722 | 2.1582 | 5.6629e-09 | 0 | 0 | 0 | 0 | 0 | 1 | -90 | 90 | -0.036764 | -0.0092332 | 0.036814 | 0.0092648
9 | 20 | 4.0081 | 2.5652 | 6.7307e-09 | 0 | 0 | 0 | 0 | 0 | 1 | -90 | 90 | 0.0022387 | 0.00055928 | -0.0022385 | -0.00055979
9 | 19 | 1.688 | 1.0803 | 2.8346e-09 | 0 | 0 | 0 | 0 | 0 | 1 | -90 | 90 | -0.039053 | -0.0098241 | 0.039081 | 0.0098419
41 | 42 | 0.22033 | 0.14101 | 3.6999e-10 | 0 | 0 | 0 | 0 | 0 | 1 | -90 | 90 | 0.0013726 | 0.00034396 | -0.0013726 | -0.00034399
40 | 10 | 1.8376 | 1.1761 | 3.0858e-09 | 0 | 0 | 0 | 0 | 0 | 1 | -90 | 90 | 0.012747 | 0.0031958 | -0.012743 | -0.003194
20 | 26 | 5.3334 | 3.4134 | 8.9563e-09 | 0 | 0 | 0 | 0 | 0 | 1 | -90 | 90 | 0.0022385 | 0.00055979 | -0.0022382 | -0.00056046
19 | 14 | 3.1351 | 2.0065 | 5.2647e-09 | 0 | 0 | 0 | 0 | 0 | 1 | -90 | 90 | -0.04189 | -0.010546 | 0.04195 | 0.010584
10 | 37 | 0.36387 | 0.23288 | 6.1104e-10 | 0 | 0 | 0 | 0 | 0 | 1 | -90 | 90 | 0.012743 | 0.003194 | -0.012743 | -0.0031937
42 | 27 | 0.12669 | 0.081079 | 2.1274e-10 | 0 | 0 | 0 | 0 | 0 | 1 | -90 | 90 | 0.00051804 | 0.00012981 | -0.00051804 | -0.00012983
26 | 24 | 0.89842 | 0.57499 | 1.5087e-09 | 0 | 0 | 0 | 0 | 0 | 1 | -90 | 90 | 0.0014201 | 0.00035543 | -0.0014201 | -0.00035557
14 | 15 | 2.1783 | 1.3941 | 3.658e-09 | 0 | 0 | 0 | 0 | 0 | 1 | -90 | 90 | 0.027602 | 0.0069328 | -0.027584 | -0.0069215
14 | 12 | 2.2857 | 1.4629 | 3.8384e-09 | 0 | 0 | 0 | 0 | 0 | 1 | -90 | 90 | -0.069552 | -0.017517 | 0.069673 | 0.017594
11 | 12 | 0.16356 | 0.10468 | 2.7466e-10 | 0 | 0 | 0 | 0 | 0 | 1 | -90 | 90 | 0.069682 | 0.017599 | -0.069673 | -0.017594
11 | 13 | 2.5599 | 1.6383 | 4.2987e-09 | 0 | 0 | 0 | 0 | 0 | 1 | -90 | 90 | -0.078213 | -0.019738 | 0.078384 | 0.019846
13 | 17 | 1.402 | 0.89731 | 2.3544e-09 | 0 | 0 | 0 | 0 | 0 | 1 | -90 | 90 | 0.011228 | 0.0028144 | -0.011226 | -0.0028134
13 | 18 | 3.2666 | 2.0907 | 5.4856e-09 | 0 | 0 | 0 | 0 | 0 | 1 | -90 | 90 | -0.089612 | -0.022661 | 0.089897 | 0.022843
17 | 39 | 0.12791 | 0.081861 | 2.1479e-10 | 0 | 0 | 0 | 0 | 0 | 1 | -90 | 90 | 0.0093773 | 0.00235 | -0.0093771 | -0.00235
18 | 53 | 6.2952 | 4.0289 | 1.0571e-08 | 0 | 0 | 0 | 0 | 0 | 1 | -90 | 90 | -0.089897 | -0.022843 | 0.090446 | 0.023193
15 | 48 | 3.1619 | 2.0236 | 5.3096e-09 | 0 | 0 | 0 | 0 | 0 | 1 | -90 | 90 | 0.010605 | 0.0026583 | -0.010601 | -0.0026563
15 | 50 | 5.6254 | 3.6002 | 9.4465e-09 | 0 | 0 | 0 | 0 | 0 | 1 | -90 | 90 | 0.016978 | 0.0042632 | -0.016961 | -0.0042527
48 | 47 | 3.5926 | 2.2993 | 6.033e-09 | 0 | 0 | 0 | 0 | 0 | 1 | -90 | 90 | 0.0069629 | 0.0017444 | -0.006961 | -0.0017438
50 | 51 | 3.9628 | 2.5362 | 6.6547e-09 | 0 | 0 | 0 | 0 | 0 | 1 | -90 | 90 | 0.014618 | 0.0036665 | -0.014608 | -0.0036612
50 | 46 | 2.3381 | 1.4964 | 3.9263e-09 | 0 | 0 | 0 | 0 | 0 | 1 | -90 | 90 | 0.0023428 | 0.00058617 | -0.0023426 | -0.00058646
16 | 30 | 7.9258 | 5.0725 | 2.6619e-08 | 0 | 0 | 0 | 0 | 0 | 1 | -90 | 90 | 0.18366 | 0.047596 | -0.18079 | -0.045758
16 | 53 | 1.8617 | 1.1915 | 6.2527e-09 | 0 | 0 | 0 | 0 | 0 | 1 | -90 | 90 | -0.18366 | -0.047596 | 0.18434 | 0.048028
30 | 32 | 3.5084 | 2.2454 | 5.8915e-09 | 0 | 0 | 0 | 0 | 0 | 1 | -90 | 90 | 0.012673 | 0.0031781 | -0.012667 | -0.0031747
30 | 28 | 0.82612 | 0.52871 | 2.7745e-09 | 0 | 0 | 0 | 0 | 0 | 1 | -90 | 90 | 0.10634 | 0.026949 | -0.10624 | -0.026883
30 | 34 | 9.6144 | 6.1532 | 1.6145e-08 | 0 | 0 | 0 | 0 | 0 | 1 | -90 | 90 | 0.0020528 | 0.00051245 | -0.0020523 | -0.00051371
30 | 35 | 5.3681 | 3.4356 | 1.8029e-08 | 0 | 0 | 0 | 0 | 0 | 1 | -90 | 90 | 0.059718 | 0.015118 | -0.059505 | -0.014984
39 | 38 | 1.1462 | 0.73354 | 1.9247e-09 | 0 | 0 | 0 | 0 | 0 | 1 | -90 | 90 | 0.0024621 | 0.0006169 | -0.002462 | -0.00061704
47 | 49 | 4.908 | 3.1411 | 8.2418e-09 | 0 | 0 | 0 | 0 | 0 | 1 | -90 | 90 | 0.00061501 | 0.00015335 | -0.00061499 | -0.00015413
46 | 44 | 2.8056 | 1.7956 | 4.7114e-09 | 0 | 0 | 0 | 0 | 0 | 1 | -90 | 90 | 0.00081316 | 0.00020314 | -0.00081314 | -0.00020358
34 | 59 | 0.76517 | 0.48971 | 1.2849e-09 | 0 | 0 | 0 | 0 | 0 | 1 | -90 | 90 | 0.0020523 | 0.00051371 | -0.0020523 | -0.00051381
59 | 60 | 3.5081 | 2.2452 | 5.891e-09 | 0 | 0 | 0 | 0 | 0 | 1 | -90 | 90 | 0.0011978 | 0.00029966 | -0.0011978 | -0.00030019
35 | 58 | 16.8001 | 10.7521 | 2.8212e-08 | 0 | 0 | 0 | 0 | 0 | 1 | -90 | 90 | 0.0086764 | 0.0021675 | -0.0086622 | -0.0021611
35 | 57 | 6.0503 | 3.8722 | 1.016e-08 | 0 | 0 | 0 | 0 | 0 | 1 | -90 | 90 | 0.050829 | 0.012817 | -0.050654 | -0.012706
58 | 64 | 19.635 | 12.5664 | 3.2972e-08 | 0 | 0 | 0 | 0 | 0 | 1 | -90 | 90 | 0.0037236 | 0.00092414 | -0.0037206 | -0.00092531
58 | 62 | 3.2928 | 2.1074 | 5.5295e-09 | 0 | 0 | 0 | 0 | 0 | 1 | -90 | 90 | 0.0049386 | 0.001237 | -0.0049377 | -0.001237
57 | 55 | 1.2241 | 0.7834 | 2.0555e-09 | 0 | 0 | 0 | 0 | 0 | 1 | -90 | 90 | 0.028644 | 0.0071894 | -0.028632 | -0.0071824
28 | 29 | 1.0346 | 0.66213 | 3.4747e-09 | 0 | 0 | 0 | 0 | 0 | 1 | -90 | 90 | 0.10376 | 0.026261 | -0.10364 | -0.026182
24 | 22 | 1.8419 | 1.1788 | 3.0931e-09 | 0 | 0 | 0 | 0 | 0 | 1 | -90 | 90 | 0.00065057 | 0.00016271 | -0.00065056 | -0.000163
21 | 22 | 0.26674 | 0.17072 | 4.4793e-10 | 0 | 0 | 0 | 0 | 0 | 1 | -90 | 90 | -0.00022438 | -5.6236e-05 | 0.00022438 | 5.6193e-05
29 | 31 | 2.9287 | 1.8744 | 4.9181e-09 | 0 | 0 | 0 | 0 | 0 | 1 | -90 | 90 | 0.10295 | 0.026009 | -0.1026 | -0.025788
31 | 36 | 2.9306 | 1.8756 | 4.9213e-09 | 0 | 0 | 0 | 0 | 0 | 1 | -90 | 90 | 0.076254 | 0.019185 | -0.076062 | -0.019063
64 | 66 | 2.3222 | 1.4862 | 3.8996e-09 | 0 | 0 | 0 | 0 | 0 | 1 | -90 | 90 | 0.0037206 | 0.00092531 | -0.0037202 | -0.00092544
62 | 61 | 2.0419 | 1.3068 | 3.4289e-09 | 0 | 0 | 0 | 0 | 0 | 1 | -90 | 90 | 0.0041618 | 0.0010425 | -0.0041614 | -0.0010426
55 | 56 | 2.7618 | 1.7676 | 4.6378e-09 | 0 | 0 | 0 | 0 | 0 | 1 | -90 | 90 | 0.0051918 | 0.0013011 | -0.0051909 | -0.001301
55 | 54 | 2.892 | 1.8509 | 4.8565e-09 | 0 | 0 | 0 | 0 | 0 | 1 | -90 | 90 | 0.023441 | 0.0058813 | -0.023423 | -0.0058703
43 | 44 | 1.3292 | 0.85067 | 2.232e-09 | 0 | 0 | 0 | 0 | 0 | 1 | -90 | 90 | -0.00081313 | -0.00020379 | 0.00081314 | 0.00020358
61 | 63 | 2.8884 | 1.8486 | 4.8504e-09 | 0 | 0 | 0 | 0 | 0 | 1 | -90 | 90 | 0.002527 | 0.00063295 | -0.0025268 | -0.00063328