## bus_data
BUS_I | BUS_TYPE | Pd | Qd | Gs | Bs | area | Vm | Va | baseKV | zone | Vmax | Vmin
1 | 1 | 0.0048296 | 0.0012104 | 0 | 0 | 1 | 0.97416 | -0.4985 | 0.4 | 1 | 1.1 | 0.9
6 | 1 | 5.8514e-05 | 1.4665e-05 | 0 | 0 | 1 | 0.97558 | -0.4704 | 0.4 | 1 | 1.1 | 0.9
5 | 1 | 0.00053335 | 0.00013367 | 0 | 0 | 1 | 0.97568 | -0.46848 | 0.4 | 1 | 1.1 | 0.9
19 | 1 | 0 | 0 | 0 | 0 | 1 | 0.98244 | -0.33551 | 0.4 | 1 | 1.1 | 0.9
34 | 1 | 0.0014455 | 0.00036229 | 0 | 0 | 1 | 0.98241 | -0.33622 | 0.4 | 1 | 1.1 | 0.9
90 | 1 | 0.001665 | 0.00041729 | 0 | 0 | 1 | 0.97974 | -0.3885 | 0.4 | 1 | 1.1 | 0.9
15 | 1 | 0.0027681 | 0.00069374 | 0 | 0 | 1 | 0.98309 | -0.32295 | 0.4 | 1 | 1.1 | 0.9
2 | 1 | 0 | 0 | 0 | 0 | 1 | 0.97613 | -0.45952 | 0.4 | 1 | 1.1 | 0.9
3 | 1 | 0 | 0 | 0 | 0 | 1 | 0.97614 | -0.45934 | 0.4 | 1 | 1.1 | 0.9
10 | 1 | 0.00013637 | 3.4177e-05 | 0 | 0 | 1 | 0.97613 | -0.45964 | 0.4 | 1 | 1.1 | 0.9
4 | 1 | 0 | 0 | 0 | 0 | 1 | 0.9759 | -0.46401 | 0.4 | 1 | 1.1 | 0.9
151 | 1 | 7.9042e-05 | 1.981e-05 | 0 | 0 | 1 | 0.97683 | -0.44574 | 0.4 | 1 | 1.1 | 0.9
152 | 1 | 0 | 0 | 0 | 0 | 1 | 0.97696 | -0.44317 | 0.4 | 1 | 1.1 | 0.9
7 | 1 | 0 | 0 | 0 | 0 | 1 | 0.9765 | -0.45231 | 0.4 | 1 | 1.1 | 0.9
8 | 1 | 0.0014473 | 0.00036273 | 0 | 0 | 1 | 0.97658 | -0.45071 | 0.4 | 1 | 1.1 | 0.9
9 | 1 | 0.00064514 | 0.00016169 | 0 | 0 | 1 | 0.97644 | -0.4535 | 0.4 | 1 | 1.1 | 0.9
110 | 1 | 0 | 0 | 0 | 0 | 1 | 0.97642 | -0.4539 | 0.4 | 1 | 1.1 | 0.9
153 | 1 | 0.00027519 | 6.8968e-05 | 0 | 0 | 1 | 0.97812 | -0.42043 | 0.4 | 1 | 1.1 | 0.9
112 | 1 | 0.00038146 | 9.5603e-05 | 0 | 0 | 1 | 0.97639 | -0.45436 | 0.4 | 1 | 1.1 | 0.9
108 | 1 | 0.00031274 | 7.8381e-05 | 0 | 0 | 1 | 0.9764 | -0.4542 | 0.4 | 1 | 1.1 | 0.9
75 | 1 | 0.00099658 | 0.00024977 | 0 | 0 | 1 | 0.9911 | -0.16887 | 0.4 | 1 | 1.1 | 0.9
76 | 1 | 0 | 0 | 0 | 0 | 1 | 0.9914 | -0.163 | 0.4 | 1 | 1.1 | 0.9
74 | 1 | 0.00086178 | 0.00021598 | 0 | 0 | 1 | 0.99098 | -0.17116 | 0.4 | 1 | 1.1 | 0.9
11 | 1 | 0.00071129 | 0.00017827 | 0 | 0 | 1 | 0.98325 | -0.31977 | 0.4 | 1 | 1.1 | 0.9
12 | 1 | 0.00080915 | 0.00020279 | 0 | 0 | 1 | 0.9832 | -0.3208 | 0.4 | 1 | 1.1 | 0.9
13 | 1 | 0 | 0 | 0 | 0 | 1 | 0.98336 | -0.31764 | 0.4 | 1 | 1.1 | 0.9
14 | 1 | 0 | 0 | 0 | 0 | 1 | 0.9831 | -0.32277 | 0.4 | 1 | 1.1 | 0.9
16 | 1 | 0 | 0 | 0 | 0 | 1 | 0.98417 | -0.30186 | 0.4 | 1 | 1.1 | 0.9
17 | 1 | 0.0014753 | 0.00036974 | 0 | 0 | 1 | 0.98301 | -0.32448 | 0.4 | 1 | 1.1 | 0.9
88 | 1 | 0.00049297 | 0.00012355 | 0 | 0 | 1 | 0.98329 | -0.31892 | 0.4 | 1 | 1.1 | 0.9
86 | 1 | 0.0018018 | 0.00045158 | 0 | 0 | 1 | 0.98449 | -0.29566 | 0.4 | 1 | 1.1 | 0.9
20 | 1 | 0.0014903 | 0.00037351 | 0 | 0 | 1 | 0.983 | -0.32473 | 0.4 | 1 | 1.1 | 0.9
18 | 1 | 0 | 0 | 0 | 0 | 1 | 0.98168 | -0.35005 | 0.4 | 1 | 1.1 | 0.9
33 | 1 | 0.00040331 | 0.00010108 | 0 | 0 | 1 | 0.98303 | -0.32395 | 0.4 | 1 | 1.1 | 0.9
30 | 1 | 0.0020111 | 0.00050403 | 0 | 0 | 1 | 0.98114 | -0.36067 | 0.4 | 1 | 1.1 | 0.9
87 | 1 | 0.0021981 | 0.00055089 | 0 | 0 | 1 | 0.9869 | -0.24917 | 0.4 | 1 | 1.1 | 0.9
47 | 1 | 0.001514 | 0.00037945 | 0 | 0 | 1 | 0.98299 | -0.32496 | 0.4 | 1 | 1.1 | 0.9
107 | 1 | 0 | 0 | 0 | 0 | 1 | 0.98015 | -0.37988 | 0.4 | 1 | 1.1 | 0.9
28 | 1 | 0.0017097 | 0.00042849 | 0 | 0 | 1 | 0.98107 | -0.36191 | 0.4 | 1 | 1.1 | 0.9
35 | 1 | 0.0016466 | 0.00041267 | 0 | 0 | 1 | 0.98239 | -0.33652 | 0.4 | 1 | 1.1 | 0.9
91 | 1 | 0.0026475 | 0.00066352 | 0 | 0 | 1 | 0.97968 | -0.38966 | 0.4 | 1 | 1.1 | 0.9
92 | 1 | 0 | 0 | 0 | 0 | 1 | 0.97963 | -0.39058 | 0.4 | 1 | 1.1 | 0.9
94 | 1 | 0.0013561 | 0.00033988 | 0 | 0 | 1 | 0.97961 | -0.39103 | 0.4 | 1 | 1.1 | 0.9
109 | 1 | 0.00017024 | 4.2666e-05 | 0 | 0 | 1 | 0.97639 | -0.45439 | 0.4 | 1 | 1.1 | 0.9
111 | 1 | 0.00027583 | 6.913e-05 | 0 | 0 | 1 | 0.97638 | -0.4547 | 0.4 | 1 | 1.1 | 0.9
113 | 1 | 0.00024009 | 6.0172e-05 | 0 | 0 | 1 | 0.97639 | -0.45437 | 0.4 | 1 | 1.1 | 0.9
37 | 1 | 0 | 0 | 0 | 0 | 1 | 0.98293 | -0.32604 | 0.4 | 1 | 1.1 | 0.9
21 | 1 | 0.00097507 | 0.00024438 | 0 | 0 | 1 | 0.98978 | -0.19422 | 0.4 | 1 | 1.1 | 0.9
22 | 1 | 0.00099535 | 0.00024946 | 0 | 0 | 1 | 0.99004 | -0.1892 | 0.4 | 1 | 1.1 | 0.9
23 | 1 | 0.001131 | 0.00028345 | 0 | 0 | 1 | 0.98953 | -0.19921 | 0.4 | 1 | 1.1 | 0.9
24 | 1 | 0.0008034 | 0.00020135 | 0 | 0 | 1 | 0.99035 | -0.18329 | 0.4 | 1 | 1.1 | 0.9
25 | 1 | 0.0020193 | 0.00050608 | 0 | 0 | 1 | 0.98868 | -0.21565 | 0.4 | 1 | 1.1 | 0.9
26 | 1 | 0.001012 | 0.00025362 | 0 | 0 | 1 | 0.9907 | -0.17645 | 0.4 | 1 | 1.1 | 0.9
27 | 1 | 0.00096971 | 0.00024303 | 0 | 0 | 1 | 0.98829 | -0.22314 | 0.4 | 1 | 1.1 | 0.9
70 | 1 | 0.0028542 | 0.00071532 | 0 | 0 | 1 | 0.98828 | -0.22345 | 0.4 | 1 | 1.1 | 0.9
69 | 1 | 0.002684 | 0.00067267 | 0 | 0 | 1 | 0.98785 | -0.23179 | 0.4 | 1 | 1.1 | 0.9
29 | 1 | 0.0016172 | 0.0004053 | 0 | 0 | 1 | 0.98106 | -0.36207 | 0.4 | 1 | 1.1 | 0.9
101 | 1 | 0.0041822 | 0.0010481 | 0 | 0 | 1 | 0.97809 | -0.42009 | 0.4 | 1 | 1.1 | 0.9
102 | 1 | 0.012112 | 0.0030355 | 0 | 0 | 1 | 0.97723 | -0.43693 | 0.4 | 1 | 1.1 | 0.9
103 | 1 | 0.0088681 | 0.0022225 | 0 | 0 | 1 | 0.97823 | -0.41734 | 0.4 | 1 | 1.1 | 0.9
104 | 1 | 0.017385 | 0.0043572 | 0 | 0 | 1 | 0.97661 | -0.449 | 0.4 | 1 | 1.1 | 0.9
105 | 1 | 0.0068351 | 0.001713 | 0 | 0 | 1 | 0.9795 | -0.39259 | 0.4 | 1 | 1.1 | 0.9
106 | 1 | 0.0054609 | 0.0013686 | 0 | 0 | 1 | 0.97624 | -0.45636 | 0.4 | 1 | 1.1 | 0.9
114 | 1 | 0.0041141 | 0.0010311 | 0 | 0 | 1 | 0.97546 | -0.47156 | 0.4 | 1 | 1.1 | 0.9
32 | 1 | 0.0016162 | 0.00040506 | 0 | 0 | 1 | 0.98282 | -0.32816 | 0.4 | 1 | 1.1 | 0.9
72 | 1 | 0.00073953 | 0.00018534 | 0 | 0 | 1 | 0.98283 | -0.32802 | 0.4 | 1 | 1.1 | 0.9
38 | 1 | 0.0005037 | 0.00012624 | 0 | 0 | 1 | 0.98531 | -0.28136 | 0.4 | 1 | 1.1 | 0.9
39 | 1 | 0.0004417 | 0.0001107 | 0 | 0 | 1 | 0.9853 | -0.28145 | 0.4 | 1 | 1.1 | 0.9
40 | 1 | 0 | 0 | 0 | 0 | 1 | 0.98533 | -0.28085 | 0.4 | 1 | 1.1 | 0.9
41 | 1 | 0 | 0 | 0 | 0 | 1 | 0.98535 | -0.28052 | 0.4 | 1 | 1.1 | 0.9
42 | 1 | 0 | 0 | 0 | 0 | 1 | 0.98531 | -0.28117 | 0.4 | 1 | 1.1 | 0.9
45 | 1 | 0.00034835 | 8.7305e-05 | 0 | 0 | 1 | 0.98553 | -0.27694 | 0.4 | 1 | 1.1 | 0.9
46 | 1 | 0.00035528 | 8.9042e-05 | 0 | 0 | 1 | 0.98521 | -0.28318 | 0.4 | 1 | 1.1 | 0.9
49 | 1 | 0.00032349 | 8.1073e-05 | 0 | 0 | 1 | 0.98562 | -0.27518 | 0.4 | 1 | 1.1 | 0.9
83 | 1 | 0.0033613 | 0.00084242 | 0 | 0 | 1 | 0.98508 | -0.28584 | 0.4 | 1 | 1.1 | 0.9
43 | 1 | 0.0034797 | 0.00087209 | 0 | 0 | 1 | 0.99638 | -0.068456 | 0.4 | 1 | 1.1 | 0.9
44 | 1 | 0.0034777 | 0.0008716 | 0 | 0 | 1 | 0.99649 | -0.066315 | 0.4 | 1 | 1.1 | 0.9
58 | 1 | 0.0019499 | 0.00048869 | 0 | 0 | 1 | 0.99672 | -0.061902 | 0.4 | 1 | 1.1 | 0.9
55 | 1 | 0 | 0 | 0 | 0 | 1 | 0.99693 | -0.057834 | 0.4 | 1 | 1.1 | 0.9
48 | 1 | 0.00048754 | 0.00012219 | 0 | 0 | 1 | 0.98563 | -0.27497 | 0.4 | 1 | 1.1 | 0.9
50 | 1 | 0.00099937 | 0.00025047 | 0 | 0 | 1 | 0.98578 | -0.27206 | 0.4 | 1 | 1.1 | 0.9
51 | 1 | 0.0015494 | 0.00038832 | 0 | 0 | 1 | 0.9858 | -0.27175 | 0.4 | 1 | 1.1 | 0.9
52 | 1 | 0.0014887 | 0.0003731 | 0 | 0 | 1 | 0.98598 | -0.26818 | 0.4 | 1 | 1.1 | 0.9
73 | 1 | 0.001486 | 0.00037241 | 0 | 0 | 1 | 0.98605 | -0.26674 | 0.4 | 1 | 1.1 | 0.9
80 | 1 | 0.001752 | 0.00043908 | 0 | 0 | 1 | 0.98607 | -0.26638 | 0.4 | 1 | 1.1 | 0.9
53 | 1 | 0.0026834 | 0.00067252 | 0 | 0 | 1 | 0.9962 | -0.071659 | 0.4 | 1 | 1.1 | 0.9
54 | 1 | 0.0026564 | 0.00066575 | 0 | 0 | 1 | 0.99445 | -0.10485 | 0.4 | 1 | 1.1 | 0.9
56 | 1 | 0.0021239 | 0.00053231 | 0 | 0 | 1 | 0.9941 | -0.1116 | 0.4 | 1 | 1.1 | 0.9
57 | 1 | 0.0019493 | 0.00048853 | 0 | 0 | 1 | 0.99755 | -0.046203 | 0.4 | 1 | 1.1 | 0.9
59 | 1 | 0.0026251 | 0.00065792 | 0 | 0 | 1 | 0.9927 | -0.13827 | 0.4 | 1 | 1.1 | 0.9
60 | 1 | 0.001949 | 0.00048848 | 0 | 0 | 1 | 0.99842 | -0.029837 | 0.4 | 1 | 1.1 | 0.9
61 | 1 | 0.0020205 | 0.00050639 | 0 | 0 | 1 | 0.99885 | -0.021714 | 0.4 | 1 | 1.1 | 0.9
81 | 1 | 0.0023911 | 0.00059927 | 0 | 0 | 1 | 0.99039 | -0.18224 | 0.4 | 1 | 1.1 | 0.9
62 | 3 | 0.0073228 | 0.0018353 | 0 | 0 | 1 | 1 | 0 | 0.4 | 1 | 1.1 | 0.9
63 | 1 | 0.0010887 | 0.00027286 | 0 | 0 | 1 | 0.98703 | -0.24766 | 0.4 | 1 | 1.1 | 0.9
64 | 1 | 0.0053358 | 0.0013373 | 0 | 0 | 1 | 0.98684 | -0.25147 | 0.4 | 1 | 1.1 | 0.9
65 | 1 | 0.0020618 | 0.00051674 | 0 | 0 | 1 | 0.98719 | -0.2447 | 0.4 | 1 | 1.1 | 0.9
66 | 1 | 0.0012419 | 0.00031125 | 0 | 0 | 1 | 0.98682 | -0.25189 | 0.4 | 1 | 1.1 | 0.9
67 | 1 | 0 | 0 | 0 | 0 | 1 | 0.98729 | -0.2427 | 0.4 | 1 | 1.1 | 0.9
68 | 1 | 0.0026836 | 0.00067257 | 0 | 0 | 1 | 0.98703 | -0.2477 | 0.4 | 1 | 1.1 | 0.9
71 | 1 | 0.0010187 | 0.0002553 | 0 | 0 | 1 | 0.98656 | -0.25685 | 0.4 | 1 | 1.1 | 0.9
77 | 1 | 0.001752 | 0.00043908 | 0 | 0 | 1 | 0.98654 | -0.25721 | 0.4 | 1 | 1.1 | 0.9
78 | 1 | 0.0014122 | 0.00035393 | 0 | 0 | 1 | 0.98638 | -0.26032 | 0.4 | 1 | 1.1 | 0.9
79 | 1 | 0.0011619 | 0.0002912 | 0 | 0 | 1 | 0.98627 | -0.26257 | 0.4 | 1 | 1.1 | 0.9
82 | 1 | 0.0022121 | 0.0005544 | 0 | 0 | 1 | 0.98995 | -0.19066 | 0.4 | 1 | 1.1 | 0.9
84 | 1 | 0.0034361 | 0.00086118 | 0 | 0 | 1 | 0.98854 | -0.21766 | 0.4 | 1 | 1.1 | 0.9
85 | 1 | 0 | 0 | 0 | 0 | 1 | 0.98756 | -0.23646 | 0.4 | 1 | 1.1 | 0.9
89 | 1 | 0.0069932 | 0.0017527 | 0 | 0 | 1 | 0.98719 | -0.24378 | 0.4 | 1 | 1.1 | 0.9
95 | 1 | 0.034342 | 0.008607 | 0 | 0 | 1 | 0.97123 | -0.55496 | 0.4 | 1 | 1.1 | 0.9
96 | 1 | 0.00092271 | 0.00023125 | 0 | 0 | 1 | 0.97118 | -0.5559 | 0.4 | 1 | 1.1 | 0.9
97 | 1 | 0.00077192 | 0.00019346 | 0 | 0 | 1 | 0.97145 | -0.55069 | 0.4 | 1 | 1.1 | 0.9
98 | 1 | 0.0008859 | 0.00022203 | 0 | 0 | 1 | 0.97114 | -0.55676 | 0.4 | 1 | 1.1 | 0.9
99 | 1 | 0.025604 | 0.0064169 | 0 | 0 | 1 | 0.97163 | -0.54699 | 0.4 | 1 | 1.1 | 0.9
100 | 1 | 0.00077555 | 0.00019437 | 0 | 0 | 1 | 0.9711 | -0.55753 | 0.4 | 1 | 1.1 | 0.9
116 | 1 | 0.00099494 | 0.00024936 | 0 | 0 | 1 | 0.97169 | -0.54597 | 0.4 | 1 | 1.1 | 0.9
149 | 1 | 0.00061683 | 0.00015459 | 0 | 0 | 1 | 0.97108 | -0.55799 | 0.4 | 1 | 1.1 | 0.9
117 | 1 | 0 | 0 | 0 | 0 | 1 | 0.97194 | -0.54102 | 0.4 | 1 | 1.1 | 0.9
148 | 1 | 0.00050922 | 0.00012762 | 0 | 0 | 1 | 0.97107 | -0.55819 | 0.4 | 1 | 1.1 | 0.9
115 | 1 | 0.020675 | 0.0051816 | 0 | 0 | 1 | 0.9751 | -0.47871 | 0.4 | 1 | 1.1 | 0.9
140 | 1 | 0.0014543 | 0.00036449 | 0 | 0 | 1 | 0.97261 | -0.52776 | 0.4 | 1 | 1.1 | 0.9
142 | 1 | 0.0015516 | 0.00038887 | 0 | 0 | 1 | 0.97241 | -0.53175 | 0.4 | 1 | 1.1 | 0.9
126 | 1 | 0.00045975 | 0.00011522 | 0 | 0 | 1 | 0.97255 | -0.52895 | 0.4 | 1 | 1.1 | 0.9
118 | 1 | 0.00059837 | 0.00014997 | 0 | 0 | 1 | 0.97196 | -0.54048 | 0.4 | 1 | 1.1 | 0.9
119 | 1 | 0.00059838 | 0.00014997 | 0 | 0 | 1 | 0.97189 | -0.54195 | 0.4 | 1 | 1.1 | 0.9
131 | 1 | 0.00078799 | 0.00019749 | 0 | 0 | 1 | 0.97207 | -0.53845 | 0.4 | 1 | 1.1 | 0.9
128 | 1 | 0.00080848 | 0.00020263 | 0 | 0 | 1 | 0.97184 | -0.54295 | 0.4 | 1 | 1.1 | 0.9
141 | 1 | 0.00082969 | 0.00020794 | 0 | 0 | 1 | 0.97217 | -0.53631 | 0.4 | 1 | 1.1 | 0.9
129 | 1 | 0.00074667 | 0.00018713 | 0 | 0 | 1 | 0.97181 | -0.54354 | 0.4 | 1 | 1.1 | 0.9
120 | 1 | 0.00096193 | 0.00024108 | 0 | 0 | 1 | 0.97246 | -0.53074 | 0.4 | 1 | 1.1 | 0.9
121 | 1 | 0.00067861 | 0.00017008 | 0 | 0 | 1 | 0.97244 | -0.53109 | 0.4 | 1 | 1.1 | 0.9
122 | 1 | 0.0010292 | 0.00025795 | 0 | 0 | 1 | 0.97249 | -0.53006 | 0.4 | 1 | 1.1 | 0.9
123 | 1 | 0.00062137 | 0.00015573 | 0 | 0 | 1 | 0.97243 | -0.53136 | 0.4 | 1 | 1.1 | 0.9
124 | 1 | 0 | 0 | 0 | 0 | 1 | 0.97254 | -0.52905 | 0.4 | 1 | 1.1 | 0.9
127 | 1 | 0.00039222 | 9.8301e-05 | 0 | 0 | 1 | 0.97254 | -0.52916 | 0.4 | 1 | 1.1 | 0.9
125 | 1 | 0.00071682 | 0.00017965 | 0 | 0 | 1 | 0.97133 | -0.55306 | 0.4 | 1 | 1.1 | 0.9
134 | 1 | 0.00070428 | 0.00017651 | 0 | 0 | 1 | 0.97133 | -0.55306 | 0.4 | 1 | 1.1 | 0.9
135 | 1 | 0 | 0 | 0 | 0 | 1 | 0.97136 | -0.55251 | 0.4 | 1 | 1.1 | 0.9
130 | 1 | 0.00062064 | 0.00015555 | 0 | 0 | 1 | 0.97173 | -0.54505 | 0.4 | 1 | 1.1 | 0.9
132 | 1 | 0.00095406 | 0.00023911 | 0 | 0 | 1 | 0.97166 | -0.5464 | 0.4 | 1 | 1.1 | 0.9
133 | 1 | 0.0005131 | 0.0001286 | 0 | 0 | 1 | 0.97147 | -0.55034 | 0.4 | 1 | 1.1 | 0.9
136 | 1 | 0.001025 | 0.0002569 | 0 | 0 | 1 | 0.97134 | -0.55291 | 0.4 | 1 | 1.1 | 0.9
137 | 1 | 0.00070729 | 0.00017726 | 0 | 0 | 1 | 0.97122 | -0.55517 | 0.4 | 1 | 1.1 | 0.9
138 | 1 | 0.00069833 | 0.00017502 | 0 | 0 | 1 | 0.97119 | -0.5557 | 0.4 | 1 | 1.1 | 0.9
139 | 1 | 0.00057349 | 0.00014373 | 0 | 0 | 1 | 0.97119 | -0.55574 | 0.4 | 1 | 1.1 | 0.9
143 | 1 | 0 | 0 | 0 | 0 | 1 | 0.97108 | -0.55797 | 0.4 | 1 | 1.1 | 0.9
144 | 1 | 0.00061958 | 0.00015528 | 0 | 0 | 1 | 0.97104 | -0.55876 | 0.4 | 1 | 1.1 | 0.9
145 | 1 | 0 | 0 | 0 | 0 | 1 | 0.97104 | -0.5587 | 0.4 | 1 | 1.1 | 0.9
146 | 1 | 0.0010906 | 0.00027332 | 0 | 0 | 1 | 0.971 | -0.55965 | 0.4 | 1 | 1.1 | 0.9
150 | 1 | 0.0019893 | 0.00049856 | 0 | 0 | 1 | 0.97103 | -0.55905 | 0.4 | 1 | 1.1 | 0.9
147 | 1 | 0.0010982 | 0.00027524 | 0 | 0 | 1 | 0.97099 | -0.55969 | 0.4 | 1 | 1.1 | 0.9

## generator_data
GEN_BUS | PG | QG | QMAX | QMIN | VG | MBASE | GEN_STATUS | PMAX | PMIN
62 | 0.30643 | 0.078936 | 10 | -10 | 1 | 100 | 1 | 10 | 0

## branch_data
F_BUS | T_BUS | BR_R | BR_X | BR_B | RATE_A | RATE_B | RATE_C | TAP | SHIFT | BR_STATUS | ANGMIN | ANGMAX | P_in | Q_in | P_out | Q_out
1 | 6 | 24.7646 | 15.8494 | 4.1586e-08 | 0 | 0 | 0 | 0 | 0 | 1 | -90 | 90 | -0.0048296 | -0.0012104 | 0.0048361 | 0.0012106
6 | 5 | 1.6715 | 1.0698 | 2.8069e-09 | 0 | 0 | 0 | 0 | 0 | 1 | -90 | 90 | -0.0048946 | -0.0012253 | 0.004895 | 0.0012253
5 | 4 | 3.5082 | 2.2453 | 5.8913e-09 | 0 | 0 | 0 | 0 | 0 | 1 | -90 | 90 | -0.0054284 | -0.001359 | 0.0054295 | 0.0013591
19 | 34 | 0.99473 | 0.63663 | 1.6704e-09 | 0 | 0 | 0 | 0 | 0 | 1 | -90 | 90 | 0.0030922 | 0.00077475 | -0.0030921 | -0.00077484
19 | 90 | 15.1359 | 9.687 | 2.5417e-08 | 0 | 0 | 0 | 0 | 0 | 1 | -90 | 90 | 0.015131 | 0.0038018 | -0.015093 | -0.0037798
19 | 15 | 2.9882 | 1.9124 | 5.018e-09 | 0 | 0 | 0 | 0 | 0 | 1 | -90 | 90 | -0.018223 | -0.0045766 | 0.018234 | 0.0045831
34 | 35 | 0.77772 | 0.49774 | 1.306e-09 | 0 | 0 | 0 | 0 | 0 | 1 | -90 | 90 | 0.0016466 | 0.00041255 | -0.0016466 | -0.00041267
90 | 91 | 1.2545 | 0.80286 | 2.1066e-09 | 0 | 0 | 0 | 0 | 0 | 1 | -90 | 90 | 0.0040039 | 0.0010027 | -0.0040037 | -0.0010027
90 | 153 | 14.5522 | 9.3134 | 2.4437e-08 | 0 | 0 | 0 | 0 | 0 | 1 | -90 | 90 | 0.0094242 | 0.0023599 | -0.0094099 | -0.002353
15 | 13 | 1.0976 | 0.7025 | 1.8432e-09 | 0 | 0 | 0 | 0 | 0 | 1 | -90 | 90 | -0.021002 | -0.0052768 | 0.021008 | 0.00528
2 | 3 | 5.5723 | 3.5663 | 9.3575e-09 | 0 | 0 | 0 | 0 | 0 | 1 | -90 | 90 | -0.00013637 | -3.358e-05 | 0.00013637 | 3.2689e-05
2 | 10 | 3.7355 | 2.3907 | 6.2729e-09 | 0 | 0 | 0 | 0 | 0 | 1 | -90 | 90 | 0.00013637 | 3.358e-05 | -0.00013637 | -3.4177e-05
3 | 4 | 3.6688 | 2.3481 | 6.161e-09 | 0 | 0 | 0 | 0 | 0 | 1 | -90 | 90 | 0.0054308 | 0.0013593 | -0.0054295 | -0.0013591
3 | 151 | 10.4275 | 6.6736 | 1.7511e-08 | 0 | 0 | 0 | 0 | 0 | 1 | -90 | 90 | -0.0055671 | -0.001392 | 0.0055707 | 0.0013926
151 | 152 | 1.9419 | 1.2428 | 3.2609e-09 | 0 | 0 | 0 | 0 | 0 | 1 | -90 | 90 | -0.0056498 | -0.0014125 | 0.0056505 | 0.0014126
152 | 153 | 10.6469 | 6.814 | 1.7879e-08 | 0 | 0 | 0 | 0 | 0 | 1 | -90 | 90 | -0.0091249 | -0.0022795 | 0.0091347 | 0.0022841
152 | 8 | 9.2665 | 5.9306 | 1.5561e-08 | 0 | 0 | 0 | 0 | 0 | 1 | -90 | 90 | 0.0034744 | 0.00086688 | -0.0034732 | -0.00086757
7 | 8 | 3.3678 | 2.1554 | 5.6555e-09 | 0 | 0 | 0 | 0 | 0 | 1 | -90 | 90 | -0.0020257 | -0.00050528 | 0.0020258 | 0.00050483
7 | 9 | 2.5033 | 1.6021 | 4.2037e-09 | 0 | 0 | 0 | 0 | 0 | 1 | -90 | 90 | 0.0020257 | 0.00050528 | -0.0020256 | -0.0005056
9 | 110 | 1.2176 | 0.77928 | 2.0447e-09 | 0 | 0 | 0 | 0 | 0 | 1 | -90 | 90 | 0.0013804 | 0.00034392 | -0.0013804 | -0.00034409
110 | 112 | 3.1624 | 2.024 | 5.3106e-09 | 0 | 0 | 0 | 0 | 0 | 1 | -90 | 90 | 0.00062156 | 0.00015524 | -0.00062155 | -0.00015574
110 | 108 | 1.669 | 1.0682 | 2.8028e-09 | 0 | 0 | 0 | 0 | 0 | 1 | -90 | 90 | 0.00075883 | 0.00018886 | -0.00075882 | -0.00018912
112 | 113 | 0.24833 | 0.15893 | 4.1702e-10 | 0 | 0 | 0 | 0 | 0 | 1 | -90 | 90 | 0.00024009 | 6.0132e-05 | -0.00024009 | -6.0172e-05
108 | 109 | 1.8266 | 1.169 | 3.0673e-09 | 0 | 0 | 0 | 0 | 0 | 1 | -90 | 90 | 0.00044608 | 0.00011074 | -0.00044608 | -0.00011103
75 | 76 | 0.55937 | 0.358 | 9.3934e-10 | 0 | 0 | 0 | 0 | 0 | 1 | -90 | 90 | -0.04632 | -0.011666 | 0.046333 | 0.011675
75 | 74 | 0.22333 | 0.14293 | 3.7503e-10 | 0 | 0 | 0 | 0 | 0 | 1 | -90 | 90 | 0.045324 | 0.011417 | -0.045319 | -0.011413
76 | 81 | 0.38053 | 0.24354 | 2.5561e-09 | 0 | 0 | 0 | 0 | 0 | 1 | -90 | 90 | 0.22561 | 0.057745 | -0.2254 | -0.057611
76 | 59 | 0.40611 | 0.25991 | 2.7279e-09 | 0 | 0 | 0 | 0 | 0 | 1 | -90 | 90 | -0.27194 | -0.06942 | 0.27227 | 0.069628
74 | 26 | 0.52534 | 0.33621 | 8.8218e-10 | 0 | 0 | 0 | 0 | 0 | 1 | -90 | 90 | 0.044457 | 0.011197 | -0.044446 | -0.01119
11 | 12 | 0.58815 | 0.37642 | 9.8766e-10 | 0 | 0 | 0 | 0 | 0 | 1 | -90 | 90 | 0.0076466 | 0.0019157 | -0.0076462 | -0.0019155
11 | 13 | 1.1041 | 0.70663 | 1.8541e-09 | 0 | 0 | 0 | 0 | 0 | 1 | -90 | 90 | -0.0083578 | -0.0020939 | 0.0083587 | 0.0020943
12 | 14 | 1.2468 | 0.79798 | 2.0938e-09 | 0 | 0 | 0 | 0 | 0 | 1 | -90 | 90 | 0.006837 | 0.0017127 | -0.0068364 | -0.0017125
13 | 16 | 2.334 | 1.4937 | 3.9194e-09 | 0 | 0 | 0 | 0 | 0 | 1 | -90 | 90 | -0.029367 | -0.0073744 | 0.029389 | 0.0073881
14 | 17 | 1.0834 | 0.69341 | 1.8194e-09 | 0 | 0 | 0 | 0 | 0 | 1 | -90 | 90 | 0.0068364 | 0.0017125 | -0.0068358 | -0.0017124
16 | 88 | 0.42499 | 0.272 | 2.8547e-09 | 0 | 0 | 0 | 0 | 0 | 1 | -90 | 90 | 0.17574 | 0.044667 | -0.1756 | -0.044575
16 | 86 | 0.1323 | 0.084674 | 8.887e-10 | 0 | 0 | 0 | 0 | 0 | 1 | -90 | 90 | -0.20513 | -0.052055 | 0.20519 | 0.052095
17 | 20 | 0.19876 | 0.12721 | 3.3377e-10 | 0 | 0 | 0 | 0 | 0 | 1 | -90 | 90 | 0.0053606 | 0.0013426 | -0.0053605 | -0.0013426
88 | 33 | 0.12555 | 0.080353 | 8.4334e-10 | 0 | 0 | 0 | 0 | 0 | 1 | -90 | 90 | 0.17511 | 0.044452 | -0.17507 | -0.044425
86 | 87 | 0.98624 | 0.6312 | 6.6247e-09 | 0 | 0 | 0 | 0 | 0 | 1 | -90 | 90 | -0.207 | -0.052546 | 0.20746 | 0.052842
20 | 47 | 0.25797 | 0.1651 | 4.332e-10 | 0 | 0 | 0 | 0 | 0 | 1 | -90 | 90 | 0.0038702 | 0.0009691 | -0.0038701 | -0.00096911
18 | 33 | 0.65163 | 0.41704 | 4.3771e-09 | 0 | 0 | 0 | 0 | 0 | 1 | -90 | 90 | -0.17444 | -0.044184 | 0.17466 | 0.044324
18 | 30 | 0.26463 | 0.16936 | 1.7775e-09 | 0 | 0 | 0 | 0 | 0 | 1 | -90 | 90 | 0.17444 | 0.044184 | -0.17435 | -0.044127
30 | 107 | 0.49305 | 0.31555 | 3.3118e-09 | 0 | 0 | 0 | 0 | 0 | 1 | -90 | 90 | 0.16902 | 0.04279 | -0.16886 | -0.04269
30 | 28 | 1.6102 | 1.0305 | 2.704e-09 | 0 | 0 | 0 | 0 | 0 | 1 | -90 | 90 | 0.0033271 | 0.0008336 | -0.0033269 | -0.00083373
87 | 85 | 0.26752 | 0.17121 | 1.797e-09 | 0 | 0 | 0 | 0 | 0 | 1 | -90 | 90 | -0.20966 | -0.053393 | 0.20979 | 0.053475
47 | 37 | 1.9938 | 1.2761 | 3.3482e-09 | 0 | 0 | 0 | 0 | 0 | 1 | -90 | 90 | 0.0023561 | 0.00058966 | -0.002356 | -0.0005899
107 | 105 | 0.3258 | 0.20851 | 2.1885e-09 | 0 | 0 | 0 | 0 | 0 | 1 | -90 | 90 | 0.16886 | 0.04269 | -0.16876 | -0.042625
28 | 29 | 0.4345 | 0.27808 | 7.2964e-10 | 0 | 0 | 0 | 0 | 0 | 1 | -90 | 90 | 0.0016172 | 0.00040524 | -0.0016172 | -0.0004053
91 | 92 | 2.8988 | 1.8552 | 4.8679e-09 | 0 | 0 | 0 | 0 | 0 | 1 | -90 | 90 | 0.0013562 | 0.00033923 | -0.0013562 | -0.00033966
92 | 94 | 1.4353 | 0.91862 | 2.4103e-09 | 0 | 0 | 0 | 0 | 0 | 1 | -90 | 90 | 0.0013562 | 0.00033966 | -0.0013561 | -0.00033988
109 | 111 | 4.8249 | 3.0879 | 8.1023e-09 | 0 | 0 | 0 | 0 | 0 | 1 | -90 | 90 | 0.00027584 | 6.8361e-05 | -0.00027583 | -6.913e-05
37 | 72 | 3.6325 | 2.3248 | 6.1e-09 | 0 | 0 | 0 | 0 | 0 | 1 | -90 | 90 | 0.002356 | 0.0005899 | -0.0023557 | -0.00059035
21 | 22 | 0.53194 | 0.34044 | 8.9328e-10 | 0 | 0 | 0 | 0 | 0 | 1 | -90 | 90 | -0.041599 | -0.010463 | 0.041609 | 0.010469
21 | 23 | 0.54027 | 0.34577 | 9.0726e-10 | 0 | 0 | 0 | 0 | 0 | 1 | -90 | 90 | 0.040624 | 0.010219 | -0.040614 | -0.010213
22 | 24 | 0.61116 | 0.39114 | 1.0263e-09 | 0 | 0 | 0 | 0 | 0 | 1 | -90 | 90 | -0.042604 | -0.010719 | 0.042616 | 0.010726
23 | 25 | 1.8302 | 1.1713 | 3.0734e-09 | 0 | 0 | 0 | 0 | 0 | 1 | -90 | 90 | 0.039483 | 0.0099291 | -0.039452 | -0.0099096
24 | 26 | 0.69458 | 0.44453 | 1.1664e-09 | 0 | 0 | 0 | 0 | 0 | 1 | -90 | 90 | -0.043419 | -0.010928 | 0.043434 | 0.010937
25 | 27 | 0.87688 | 0.5612 | 1.4725e-09 | 0 | 0 | 0 | 0 | 0 | 1 | -90 | 90 | 0.037433 | 0.0094035 | -0.037419 | -0.0093951
27 | 70 | 0.037958 | 0.024293 | 6.3742e-11 | 0 | 0 | 0 | 0 | 0 | 1 | -90 | 90 | 0.03645 | 0.0091521 | -0.036449 | -0.0091517
70 | 69 | 1.0877 | 0.69614 | 1.8266e-09 | 0 | 0 | 0 | 0 | 0 | 1 | -90 | 90 | 0.033595 | 0.0084364 | -0.033581 | -0.008428
69 | 67 | 1.5451 | 0.98884 | 2.5946e-09 | 0 | 0 | 0 | 0 | 0 | 1 | -90 | 90 | 0.030898 | 0.0077554 | -0.030881 | -0.0077453
101 | 102 | 0.48749 | 0.31199 | 3.2745e-09 | 0 | 0 | 0 | 0 | 0 | 1 | -90 | 90 | 0.14866 | 0.037506 | -0.14854 | -0.037429
101 | 103 | 0.077409 | 0.049542 | 5.1996e-10 | 0 | 0 | 0 | 0 | 0 | 1 | -90 | 90 | -0.15284 | -0.038554 | 0.15286 | 0.038567
102 | 104 | 0.3801 | 0.24326 | 2.5531e-09 | 0 | 0 | 0 | 0 | 0 | 1 | -90 | 90 | 0.13643 | 0.034394 | -0.13635 | -0.034344
103 | 105 | 0.65995 | 0.42237 | 4.4329e-09 | 0 | 0 | 0 | 0 | 0 | 1 | -90 | 90 | -0.16173 | -0.040789 | 0.16192 | 0.040912
104 | 106 | 0.26521 | 0.16974 | 1.7815e-09 | 0 | 0 | 0 | 0 | 0 | 1 | -90 | 90 | 0.11896 | 0.029986 | -0.11892 | -0.02996
106 | 114 | 0.5738 | 0.36723 | 3.8543e-09 | 0 | 0 | 0 | 0 | 0 | 1 | -90 | 90 | 0.11346 | 0.028591 | -0.11338 | -0.028539
114 | 115 | 0.27997 | 0.17918 | 1.8806e-09 | 0 | 0 | 0 | 0 | 0 | 1 | -90 | 90 | 0.10926 | 0.027508 | -0.10923 | -0.027484
32 | 72 | 0.37441 | 0.23963 | 6.2874e-10 | 0 | 0 | 0 | 0 | 0 | 1 | -90 | 90 | -0.0016162 | -0.00040506 | 0.0016162 | 0.000405
38 | 39 | 0.94542 | 0.60507 | 1.5876e-09 | 0 | 0 | 0 | 0 | 0 | 1 | -90 | 90 | 0.0004417 | 0.00011055 | -0.0004417 | -0.0001107
38 | 40 | 2.3094 | 1.478 | 3.8782e-09 | 0 | 0 | 0 | 0 | 0 | 1 | -90 | 90 | -0.00094539 | -0.00023678 | 0.00094542 | 0.00023642
40 | 41 | 0.31094 | 0.199 | 5.2215e-10 | 0 | 0 | 0 | 0 | 0 | 1 | -90 | 90 | -0.0046628 | -0.0011674 | 0.0046629 | 0.0011674
40 | 42 | 0.36945 | 0.23645 | 6.2041e-10 | 0 | 0 | 0 | 0 | 0 | 1 | -90 | 90 | 0.0037174 | 0.00093099 | -0.0037174 | -0.00093102
41 | 45 | 3.3369 | 2.1356 | 5.6035e-09 | 0 | 0 | 0 | 0 | 0 | 1 | -90 | 90 | -0.0046629 | -0.0011674 | 0.0046637 | 0.0011674
42 | 46 | 2.3493 | 1.5036 | 3.9451e-09 | 0 | 0 | 0 | 0 | 0 | 1 | -90 | 90 | 0.0037174 | 0.00093102 | -0.003717 | -0.00093117
45 | 49 | 1.531 | 0.97984 | 2.571e-09 | 0 | 0 | 0 | 0 | 0 | 1 | -90 | 90 | -0.005012 | -0.0012547 | 0.0050125 | 0.0012547
46 | 83 | 3.4518 | 2.2091 | 5.7965e-09 | 0 | 0 | 0 | 0 | 0 | 1 | -90 | 90 | 0.0033617 | 0.00084213 | -0.0033613 | -0.00084242
49 | 48 | 0.16678 | 0.10674 | 2.8006e-10 | 0 | 0 | 0 | 0 | 0 | 1 | -90 | 90 | -0.005336 | -0.0013358 | 0.005336 | 0.0013358
43 | 44 | 2.737 | 1.7517 | 4.5962e-09 | 0 | 0 | 0 | 0 | 0 | 1 | -90 | 90 | -0.0034797 | -0.00087209 | 0.00348 | 0.00087186
44 | 58 | 2.823 | 1.8067 | 4.7405e-09 | 0 | 0 | 0 | 0 | 0 | 1 | -90 | 90 | -0.0069578 | -0.0017435 | 0.0069592 | 0.0017439
58 | 55 | 2.0339 | 1.3017 | 3.4155e-09 | 0 | 0 | 0 | 0 | 0 | 1 | -90 | 90 | -0.0089091 | -0.0022326 | 0.0089109 | 0.0022334
55 | 57 | 0.18021 | 0.11533 | 1.2105e-09 | 0 | 0 | 0 | 0 | 0 | 1 | -90 | 90 | -0.29235 | -0.075085 | 0.29252 | 0.075191
55 | 53 | 0.22076 | 0.14129 | 1.4829e-09 | 0 | 0 | 0 | 0 | 0 | 1 | -90 | 90 | 0.28344 | 0.072852 | -0.28325 | -0.07273
48 | 50 | 2.177 | 1.3933 | 3.6558e-09 | 0 | 0 | 0 | 0 | 0 | 1 | -90 | 90 | -0.0058235 | -0.001458 | 0.0058244 | 0.0014581
50 | 51 | 0.20006 | 0.12804 | 3.3596e-10 | 0 | 0 | 0 | 0 | 0 | 1 | -90 | 90 | -0.0068237 | -0.0017086 | 0.0068238 | 0.0017086
51 | 52 | 1.8533 | 1.1861 | 3.1121e-09 | 0 | 0 | 0 | 0 | 0 | 1 | -90 | 90 | -0.0083732 | -0.0020969 | 0.0083747 | 0.0020976
52 | 73 | 0.63915 | 0.40906 | 1.0733e-09 | 0 | 0 | 0 | 0 | 0 | 1 | -90 | 90 | -0.0098633 | -0.0024707 | 0.009864 | 0.002471
73 | 80 | 0.13823 | 0.088466 | 2.3212e-10 | 0 | 0 | 0 | 0 | 0 | 1 | -90 | 90 | -0.01135 | -0.0028434 | 0.01135 | 0.0028435
80 | 79 | 1.2665 | 0.81057 | 2.1268e-09 | 0 | 0 | 0 | 0 | 0 | 1 | -90 | 90 | -0.013102 | -0.0032826 | 0.013104 | 0.0032839
53 | 54 | 0.5338 | 0.34163 | 3.5856e-09 | 0 | 0 | 0 | 0 | 0 | 1 | -90 | 90 | 0.28057 | 0.072058 | -0.28012 | -0.071769
54 | 56 | 0.10933 | 0.069974 | 7.3441e-10 | 0 | 0 | 0 | 0 | 0 | 1 | -90 | 90 | 0.27746 | 0.071103 | -0.27737 | -0.071045
56 | 59 | 0.43484 | 0.2783 | 2.9208e-09 | 0 | 0 | 0 | 0 | 0 | 1 | -90 | 90 | 0.27525 | 0.070513 | -0.27489 | -0.070286
57 | 60 | 0.25225 | 0.16144 | 1.6944e-09 | 0 | 0 | 0 | 0 | 0 | 1 | -90 | 90 | -0.29447 | -0.075679 | 0.2947 | 0.075829
60 | 61 | 0.12453 | 0.079701 | 8.365e-10 | 0 | 0 | 0 | 0 | 0 | 1 | -90 | 90 | -0.29665 | -0.076318 | 0.29677 | 0.076392
61 | 62 | 0.33111 | 0.21191 | 2.2241e-09 | 0 | 0 | 0 | 0 | 0 | 1 | -90 | 90 | -0.29879 | -0.076899 | 0.2991 | 0.077101
81 | 82 | 0.16807 | 0.10756 | 1.1289e-09 | 0 | 0 | 0 | 0 | 0 | 1 | -90 | 90 | 0.22301 | 0.057012 | -0.22292 | -0.056954
63 | 64 | 2.5337 | 1.6215 | 4.2547e-09 | 0 | 0 | 0 | 0 | 0 | 1 | -90 | 90 | 0.0065789 | 0.0016487 | -0.0065777 | -0.0016483
63 | 65 | 1.6833 | 1.0773 | 2.8268e-09 | 0 | 0 | 0 | 0 | 0 | 1 | -90 | 90 | -0.0076676 | -0.0019215 | 0.0076687 | 0.0019219
64 | 66 | 1.4717 | 0.94189 | 2.4714e-09 | 0 | 0 | 0 | 0 | 0 | 1 | -90 | 90 | 0.0012419 | 0.00031103 | -0.0012419 | -0.00031125
65 | 67 | 0.89739 | 0.57433 | 1.507e-09 | 0 | 0 | 0 | 0 | 0 | 1 | -90 | 90 | -0.0097305 | -0.0024387 | 0.0097314 | 0.0024391
67 | 68 | 1.0331 | 0.66115 | 1.7348e-09 | 0 | 0 | 0 | 0 | 0 | 1 | -90 | 90 | 0.02115 | 0.0053062 | -0.021145 | -0.0053032
68 | 71 | 2.1646 | 1.3854 | 3.635e-09 | 0 | 0 | 0 | 0 | 0 | 1 | -90 | 90 | 0.018461 | 0.0046306 | -0.018453 | -0.0046258
71 | 77 | 0.090425 | 0.057872 | 1.5185e-10 | 0 | 0 | 0 | 0 | 0 | 1 | -90 | 90 | 0.017435 | 0.0043705 | -0.017434 | -0.0043703
77 | 78 | 0.86498 | 0.55359 | 1.4525e-09 | 0 | 0 | 0 | 0 | 0 | 1 | -90 | 90 | 0.015682 | 0.0039312 | -0.01568 | -0.0039299
78 | 79 | 0.68683 | 0.43957 | 1.1534e-09 | 0 | 0 | 0 | 0 | 0 | 1 | -90 | 90 | 0.014268 | 0.003576 | -0.014266 | -0.0035751
82 | 84 | 0.54343 | 0.3478 | 3.6503e-09 | 0 | 0 | 0 | 0 | 0 | 1 | -90 | 90 | 0.2207 | 0.0564 | -0.22042 | -0.056216
84 | 85 | 0.38368 | 0.24556 | 2.5772e-09 | 0 | 0 | 0 | 0 | 0 | 1 | -90 | 90 | 0.21698 | 0.055355 | -0.21678 | -0.055229
85 | 89 | 4.5702 | 2.9249 | 7.6745e-09 | 0 | 0 | 0 | 0 | 0 | 1 | -90 | 90 | 0.0069957 | 0.0017535 | -0.0069932 | -0.0017527
95 | 96 | 1.0697 | 0.6846 | 1.7963e-09 | 0 | 0 | 0 | 0 | 0 | 1 | -90 | 90 | 0.0037106 | 0.00092892 | -0.0037104 | -0.00092899
95 | 97 | 0.47473 | 0.30382 | 1.5944e-09 | 0 | 0 | 0 | 0 | 0 | 1 | -90 | 90 | -0.038053 | -0.0095359 | 0.038061 | 0.0095408
96 | 98 | 1.3014 | 0.83292 | 2.1855e-09 | 0 | 0 | 0 | 0 | 0 | 1 | -90 | 90 | 0.0027877 | 0.00069773 | -0.0027876 | -0.00069787
97 | 99 | 0.40298 | 0.25791 | 2.7069e-09 | 0 | 0 | 0 | 0 | 0 | 1 | -90 | 90 | -0.038833 | -0.0097342 | 0.03884 | 0.0097383
98 | 100 | 1.7239 | 1.1033 | 2.8949e-09 | 0 | 0 | 0 | 0 | 0 | 1 | -90 | 90 | 0.0019017 | 0.00047584 | -0.0019016 | -0.00047607
99 | 116 | 0.067146 | 0.042973 | 4.5102e-10 | 0 | 0 | 0 | 0 | 0 | 1 | -90 | 90 | -0.064443 | -0.016155 | 0.064446 | 0.016157
100 | 149 | 1.7091 | 1.0938 | 2.87e-09 | 0 | 0 | 0 | 0 | 0 | 1 | -90 | 90 | 0.0011261 | 0.0002817 | -0.001126 | -0.00028195
116 | 117 | 0.3198 | 0.20467 | 2.1481e-09 | 0 | 0 | 0 | 0 | 0 | 1 | -90 | 90 | -0.065441 | -0.016407 | 0.065457 | 0.016416
149 | 148 | 1.6734 | 1.071 | 2.81e-09 | 0 | 0 | 0 | 0 | 0 | 1 | -90 | 90 | 0.00050922 | 0.00012736 | -0.00050922 | -0.00012762
117 | 118 | 0.02907 | 0.018605 | 1.9527e-10 | 0 | 0 | 0 | 0 | 0 | 1 | -90 | 90 | -0.078929 | -0.019793 | 0.078931 | 0.019794
117 | 119 | 0.29215 | 0.18698 | 1.9624e-09 | 0 | 0 | 0 | 0 | 0 | 1 | -90 | 90 | 0.013472 | 0.0033765 | -0.013471 | -0.0033763
115 | 140 | 2.3619 | 1.5116 | 1.5865e-08 | 0 | 0 | 0 | 0 | 0 | 1 | -90 | 90 | 0.088553 | 0.022302 | -0.088346 | -0.022171
140 | 142 | 0.20497 | 0.13118 | 1.3768e-09 | 0 | 0 | 0 | 0 | 0 | 1 | -90 | 90 | 0.082748 | 0.020769 | -0.082732 | -0.020759
140 | 126 | 1.224 | 0.78335 | 2.0554e-09 | 0 | 0 | 0 | 0 | 0 | 1 | -90 | 90 | 0.0041436 | 0.0010374 | -0.0041434 | -0.0010375
142 | 141 | 0.23792 | 0.15227 | 1.5981e-09 | 0 | 0 | 0 | 0 | 0 | 1 | -90 | 90 | 0.08118 | 0.020371 | -0.081163 | -0.020359
126 | 124 | 0.11462 | 0.073357 | 1.9248e-10 | 0 | 0 | 0 | 0 | 0 | 1 | -90 | 90 | 0.0036836 | 0.00092223 | -0.0036836 | -0.00092224
118 | 131 | 0.10813 | 0.069205 | 7.2634e-10 | 0 | 0 | 0 | 0 | 0 | 1 | -90 | 90 | -0.079529 | -0.019944 | 0.079537 | 0.019949
119 | 128 | 0.32656 | 0.209 | 2.1935e-09 | 0 | 0 | 0 | 0 | 0 | 1 | -90 | 90 | 0.012873 | 0.0032263 | -0.012872 | -0.0032262
131 | 141 | 0.11315 | 0.072417 | 7.6005e-10 | 0 | 0 | 0 | 0 | 0 | 1 | -90 | 90 | -0.080325 | -0.020146 | 0.080333 | 0.020152
128 | 129 | 0.20737 | 0.13272 | 6.9646e-10 | 0 | 0 | 0 | 0 | 0 | 1 | -90 | 90 | 0.012064 | 0.0030235 | -0.012064 | -0.0030234
129 | 130 | 0.56601 | 0.36224 | 1.901e-09 | 0 | 0 | 0 | 0 | 0 | 1 | -90 | 90 | 0.011317 | 0.0028362 | -0.011316 | -0.0028359
120 | 121 | 1.1122 | 0.71183 | 1.8677e-09 | 0 | 0 | 0 | 0 | 0 | 1 | -90 | 90 | 0.0013 | 0.00032536 | -0.0013 | -0.00032552
120 | 122 | 1.2754 | 0.81624 | 2.1417e-09 | 0 | 0 | 0 | 0 | 0 | 1 | -90 | 90 | -0.0022619 | -0.00056644 | 0.002262 | 0.00056628
121 | 123 | 1.8417 | 1.1787 | 3.0927e-09 | 0 | 0 | 0 | 0 | 0 | 1 | -90 | 90 | 0.00062138 | 0.00015544 | -0.00062137 | -0.00015573
122 | 124 | 1.3012 | 0.8328 | 2.1851e-09 | 0 | 0 | 0 | 0 | 0 | 1 | -90 | 90 | -0.0032912 | -0.00082423 | 0.0032914 | 0.00082412
124 | 127 | 1.1949 | 0.76471 | 2.0065e-09 | 0 | 0 | 0 | 0 | 0 | 1 | -90 | 90 | 0.00039223 | 9.8112e-05 | -0.00039222 | -9.8301e-05
125 | 134 | 0.011069 | 0.0070842 | 1.8588e-11 | 0 | 0 | 0 | 0 | 0 | 1 | -90 | 90 | -0.00071682 | -0.00017965 | 0.00071682 | 0.00017965
134 | 135 | 1.6509 | 1.0566 | 2.7723e-09 | 0 | 0 | 0 | 0 | 0 | 1 | -90 | 90 | -0.0014211 | -0.00035616 | 0.0014211 | 0.00035592
135 | 136 | 0.21864 | 0.13993 | 3.6715e-10 | 0 | 0 | 0 | 0 | 0 | 1 | -90 | 90 | 0.0078037 | 0.001955 | -0.0078035 | -0.001955
135 | 133 | 0.99478 | 0.63666 | 1.6705e-09 | 0 | 0 | 0 | 0 | 0 | 1 | -90 | 90 | -0.0092248 | -0.0023109 | 0.0092258 | 0.0023114
130 | 132 | 0.53212 | 0.34055 | 8.9357e-10 | 0 | 0 | 0 | 0 | 0 | 1 | -90 | 90 | 0.010695 | 0.0026804 | -0.010695 | -0.00268
132 | 133 | 1.7111 | 1.0951 | 2.8734e-09 | 0 | 0 | 0 | 0 | 0 | 1 | -90 | 90 | 0.0097407 | 0.0024409 | -0.0097389 | -0.00244
136 | 137 | 1.4117 | 0.90349 | 2.3706e-09 | 0 | 0 | 0 | 0 | 0 | 1 | -90 | 90 | 0.0067785 | 0.0016981 | -0.0067777 | -0.0016978
137 | 138 | 0.36505 | 0.23363 | 6.1302e-10 | 0 | 0 | 0 | 0 | 0 | 1 | -90 | 90 | 0.0060704 | 0.0015206 | -0.0060703 | -0.0015205
138 | 139 | 0.033329 | 0.021331 | 5.5969e-11 | 0 | 0 | 0 | 0 | 0 | 1 | -90 | 90 | 0.005372 | 0.0013455 | -0.005372 | -0.0013455
139 | 143 | 1.9681 | 1.2596 | 3.305e-09 | 0 | 0 | 0 | 0 | 0 | 1 | -90 | 90 | 0.0047985 | 0.0012018 | -0.004798 | -0.0012017
143 | 144 | 1.1899 | 0.76156 | 1.9982e-09 | 0 | 0 | 0 | 0 | 0 | 1 | -90 | 90 | 0.0028086 | 0.00070349 | -0.0028085 | -0.00070361
143 | 145 | 1.5343 | 0.98195 | 2.5765e-09 | 0 | 0 | 0 | 0 | 0 | 1 | -90 | 90 | 0.0019894 | 0.00049826 | -0.0019893 | -0.00049846
144 | 146 | 1.7038 | 1.0904 | 2.8612e-09 | 0 | 0 | 0 | 0 | 0 | 1 | -90 | 90 | 0.0021889 | 0.00054833 | -0.0021888 | -0.00054854
145 | 150 | 0.75852 | 0.48545 | 1.2738e-09 | 0 | 0 | 0 | 0 | 0 | 1 | -90 | 90 | 0.0019893 | 0.00049846 | -0.0019893 | -0.00049856
146 | 147 | 0.18083 | 0.11573 | 3.0366e-10 | 0 | 0 | 0 | 0 | 0 | 1 | -90 | 90 | 0.0010982 | 0.00027522 | -0.0010982 | -0.00027524