## bus_data
BUS_I | BUS_TYPE | Pd | Qd | Gs | Bs | area | Vm | Va | baseKV | zone | Vmax | Vmin
1 | 1 | 0.040404 | 0.010126 | 0 | 0 | 1 | 0.99251 | -0.14392 | 0.4 | 1 | 1.1 | 0.9
2 | 1 | 0 | 0 | 0 | 0 | 1 | 0.99382 | -0.11863 | 0.4 | 1 | 1.1 | 0.9
5 | 1 | 0 | 0 | 0 | 0 | 1 | 0.99491 | -0.09766 | 0.4 | 1 | 1.1 | 0.9
4 | 1 | 0 | 0 | 0 | 0 | 1 | 0.9971 | -0.055458 | 0.4 | 1 | 1.1 | 0.9
39 | 1 | 0 | 0 | 0 | 0 | 1 | 0.99747 | -0.048235 | 0.4 | 1 | 1.1 | 0.9
49 | 1 | 0.0085118 | 0.0021333 | 0 | 0 | 1 | 0.9953 | -0.090093 | 0.4 | 1 | 1.1 | 0.9
8 | 1 | 0 | 0 | 0 | 0 | 1 | 0.99451 | -0.10525 | 0.4 | 1 | 1.1 | 0.9
6 | 1 | 0 | 0 | 0 | 0 | 1 | 0.9884 | -0.22335 | 0.4 | 1 | 1.1 | 0.9
36 | 1 | 0.0068545 | 0.0017179 | 0 | 0 | 1 | 0.98845 | -0.22228 | 0.4 | 1 | 1.1 | 0.9
21 | 1 | 0.0037776 | 0.00094676 | 0 | 0 | 1 | 0.98835 | -0.22422 | 0.4 | 1 | 1.1 | 0.9
50 | 1 | 0.0047764 | 0.0011971 | 0 | 0 | 1 | 0.99431 | -0.10909 | 0.4 | 1 | 1.1 | 0.9
9 | 1 | 0 | 0 | 0 | 0 | 1 | 0.99294 | -0.13533 | 0.4 | 1 | 1.1 | 0.9
32 | 1 | 0.023853 | 0.0059781 | 0 | 0 | 1 | 0.99548 | -0.086593 | 0.4 | 1 | 1.1 | 0.9
46 | 1 | 0.038466 | 0.0096405 | 0 | 0 | 1 | 0.99087 | -0.17548 | 0.4 | 1 | 1.1 | 0.9
11 | 1 | 0 | 0 | 0 | 0 | 1 | 0.98884 | -0.21477 | 0.4 | 1 | 1.1 | 0.9
45 | 1 | 0.024015 | 0.0060187 | 0 | 0 | 1 | 0.98995 | -0.19328 | 0.4 | 1 | 1.1 | 0.9
44 | 1 | 0.02232 | 0.0055938 | 0 | 0 | 1 | 0.98795 | -0.2321 | 0.4 | 1 | 1.1 | 0.9
12 | 1 | 0 | 0 | 0 | 0 | 1 | 0.98933 | -0.20522 | 0.4 | 1 | 1.1 | 0.9
22 | 1 | 0.013734 | 0.0034422 | 0 | 0 | 1 | 0.98966 | -0.1989 | 0.4 | 1 | 1.1 | 0.9
23 | 1 | 0.0040956 | 0.0010265 | 0 | 0 | 1 | 0.98904 | -0.21082 | 0.4 | 1 | 1.1 | 0.9
20 | 1 | 0.0079503 | 0.0019925 | 0 | 0 | 1 | 0.98924 | -0.20699 | 0.4 | 1 | 1.1 | 0.9
41 | 1 | 0.0056446 | 0.0014147 | 0 | 0 | 1 | 0.99828 | -0.032776 | 0.4 | 1 | 1.1 | 0.9
37 | 1 | 0.0027488 | 0.00068891 | 0 | 0 | 1 | 0.99579 | -0.080432 | 0.4 | 1 | 1.1 | 0.9
47 | 1 | 0 | 0 | 0 | 0 | 1 | 0.98858 | -0.2199 | 0.4 | 1 | 1.1 | 0.9
18 | 1 | 0.0018698 | 0.00046861 | 0 | 0 | 1 | 0.99414 | -0.11248 | 0.4 | 1 | 1.1 | 0.9
31 | 1 | 0.019907 | 0.0049893 | 0 | 0 | 1 | 0.99681 | -0.060912 | 0.4 | 1 | 1.1 | 0.9
30 | 1 | 0.0067478 | 0.0016912 | 0 | 0 | 1 | 0.98981 | -0.19598 | 0.4 | 1 | 1.1 | 0.9
48 | 1 | 0.0048705 | 0.0012207 | 0 | 0 | 1 | 0.98872 | -0.21718 | 0.4 | 1 | 1.1 | 0.9
28 | 1 | 0.011715 | 0.002936 | 0 | 0 | 1 | 0.99167 | -0.15989 | 0.4 | 1 | 1.1 | 0.9
26 | 1 | 0 | 0 | 0 | 0 | 1 | 0.9918 | -0.15738 | 0.4 | 1 | 1.1 | 0.9
14 | 1 | 0.0028453 | 0.00071309 | 0 | 0 | 1 | 0.99403 | -0.11461 | 0.4 | 1 | 1.1 | 0.9
15 | 1 | 0 | 0 | 0 | 0 | 1 | 0.99407 | -0.1139 | 0.4 | 1 | 1.1 | 0.9
17 | 1 | 0.0040574 | 0.0010169 | 0 | 0 | 1 | 0.99405 | -0.11413 | 0.4 | 1 | 1.1 | 0.9
43 | 1 | 0.0083855 | 0.0021016 | 0 | 0 | 1 | 0.99921 | -0.01502 | 0.4 | 1 | 1.1 | 0.9
34 | 1 | 0.0051543 | 0.0012918 | 0 | 0 | 1 | 0.99927 | -0.013927 | 0.4 | 1 | 1.1 | 0.9
27 | 1 | 0.0042008 | 0.0010528 | 0 | 0 | 1 | 0.99063 | -0.18 | 0.4 | 1 | 1.1 | 0.9
24 | 1 | 0.0042172 | 0.0010569 | 0 | 0 | 1 | 0.99134 | -0.1662 | 0.4 | 1 | 1.1 | 0.9
25 | 1 | 0.0055815 | 0.0013989 | 0 | 0 | 1 | 0.99067 | -0.17922 | 0.4 | 1 | 1.1 | 0.9
29 | 1 | 0.0034394 | 0.000862 | 0 | 0 | 1 | 0.9925 | -0.14389 | 0.4 | 1 | 1.1 | 0.9
40 | 1 | 0.0065383 | 0.0016387 | 0 | 0 | 1 | 0.99339 | -0.12665 | 0.4 | 1 | 1.1 | 0.9
38 | 1 | 0.0020481 | 0.00051329 | 0 | 0 | 1 | 0.9942 | -0.11116 | 0.4 | 1 | 1.1 | 0.9
33 | 1 | 0 | 0 | 0 | 0 | 1 | 0.99943 | -0.010803 | 0.4 | 1 | 1.1 | 0.9
35 | 3 | 0.031497 | 0.0078939 | 0 | 0 | 1 | 1 | 0 | 0.4 | 1 | 1.1 | 0.9
42 | 1 | 0.0073009 | 0.0018298 | 0 | 0 | 1 | 0.98845 | -0.22226 | 0.4 | 1 | 1.1 | 0.9

## generator_data
GEN_BUS | PG | QG | QMAX | QMIN | VG | MBASE | GEN_STATUS | PMAX | PMIN
35 | 0.33974 | 0.086 | 10 | -10 | 1 | 100 | 1 | 10 | 0

## branch_data
F_BUS | T_BUS | BR_R | BR_X | BR_B | RATE_A | RATE_B | RATE_C | TAP | SHIFT | BR_STATUS | ANGMIN | ANGMAX | P_in | Q_in | P_out | Q_out
1 | 2 | 2.7677 | 1.7713 | 4.6477e-09 | 0 | 0 | 0 | 0 | 0 | 1 | -90 | 90 | -0.040404 | -0.010126 | 0.040452 | 0.010157
2 | 5 | 2.3002 | 1.4722 | 3.8627e-09 | 0 | 0 | 0 | 0 | 0 | 1 | -90 | 90 | -0.040452 | -0.010157 | 0.040493 | 0.010182
5 | 8 | 2.4835 | 1.5895 | 4.1705e-09 | 0 | 0 | 0 | 0 | 0 | 1 | -90 | 90 | 0.013558 | 0.0034004 | -0.013553 | -0.0033977
5 | 49 | 0.62251 | 0.39841 | 1.0454e-09 | 0 | 0 | 0 | 0 | 0 | 1 | -90 | 90 | -0.054051 | -0.013583 | 0.054071 | 0.013595
4 | 39 | 0.51547 | 0.3299 | 8.6561e-10 | 0 | 0 | 0 | 0 | 0 | 1 | -90 | 90 | -0.062686 | -0.015794 | 0.062708 | 0.015808
4 | 49 | 2.4662 | 1.5784 | 4.1414e-09 | 0 | 0 | 0 | 0 | 0 | 1 | -90 | 90 | 0.062686 | 0.015794 | -0.062582 | -0.015728
39 | 41 | 0.43587 | 0.27896 | 1.4639e-09 | 0 | 0 | 0 | 0 | 0 | 1 | -90 | 90 | -0.15916 | -0.040222 | 0.15927 | 0.040298
39 | 37 | 1.4959 | 0.95736 | 2.512e-09 | 0 | 0 | 0 | 0 | 0 | 1 | -90 | 90 | 0.096449 | 0.024414 | -0.0963 | -0.024319
8 | 50 | 1.2567 | 0.80432 | 2.1104e-09 | 0 | 0 | 0 | 0 | 0 | 1 | -90 | 90 | 0.013553 | 0.0033977 | -0.013551 | -0.0033963
6 | 36 | 1.2387 | 0.79274 | 2.08e-09 | 0 | 0 | 0 | 0 | 0 | 1 | -90 | 90 | -0.0037778 | -0.0009467 | 0.003778 | 0.00094662
6 | 21 | 1.0093 | 0.64595 | 1.6949e-09 | 0 | 0 | 0 | 0 | 0 | 1 | -90 | 90 | 0.0037778 | 0.0009467 | -0.0037776 | -0.00094677
36 | 47 | 0.97833 | 0.62613 | 1.6429e-09 | 0 | 0 | 0 | 0 | 0 | 1 | -90 | 90 | -0.010632 | -0.0026645 | 0.010634 | 0.0026651
50 | 18 | 1.7131 | 1.0964 | 2.8768e-09 | 0 | 0 | 0 | 0 | 0 | 1 | -90 | 90 | 0.0087744 | 0.0021992 | -0.008773 | -0.0021986
9 | 32 | 2.5461 | 1.6295 | 4.2756e-09 | 0 | 0 | 0 | 0 | 0 | 1 | -90 | 90 | -0.085044 | -0.021407 | 0.085243 | 0.021534
9 | 46 | 2.0879 | 1.3363 | 3.5061e-09 | 0 | 0 | 0 | 0 | 0 | 1 | -90 | 90 | 0.085044 | 0.021407 | -0.084881 | -0.021303
32 | 31 | 1.0512 | 0.67277 | 1.7653e-09 | 0 | 0 | 0 | 0 | 0 | 1 | -90 | 90 | -0.1091 | -0.027512 | 0.10923 | 0.027598
46 | 45 | 1.6897 | 1.0814 | 2.8375e-09 | 0 | 0 | 0 | 0 | 0 | 1 | -90 | 90 | 0.046415 | 0.011663 | -0.046376 | -0.011638
11 | 45 | 4.2233 | 2.7029 | 7.0921e-09 | 0 | 0 | 0 | 0 | 0 | 1 | -90 | 90 | -0.022338 | -0.0056051 | 0.022361 | 0.005619
11 | 44 | 3.3997 | 2.1758 | 5.709e-09 | 0 | 0 | 0 | 0 | 0 | 1 | -90 | 90 | 0.022338 | 0.0056051 | -0.022319 | -0.0055938
12 | 22 | 0.79628 | 0.50962 | 1.3372e-09 | 0 | 0 | 0 | 0 | 0 | 1 | -90 | 90 | -0.034869 | -0.0087452 | 0.034879 | 0.0087518
12 | 23 | 0.91337 | 0.58456 | 1.5338e-09 | 0 | 0 | 0 | 0 | 0 | 1 | -90 | 90 | 0.026918 | 0.0067524 | -0.026911 | -0.0067479
12 | 20 | 0.97796 | 0.62589 | 1.6423e-09 | 0 | 0 | 0 | 0 | 0 | 1 | -90 | 90 | 0.007951 | 0.0019928 | -0.0079503 | -0.0019925
22 | 30 | 0.26384 | 0.16886 | 4.4306e-10 | 0 | 0 | 0 | 0 | 0 | 1 | -90 | 90 | -0.048614 | -0.012194 | 0.048621 | 0.012198
23 | 48 | 1.221 | 0.78143 | 2.0504e-09 | 0 | 0 | 0 | 0 | 0 | 1 | -90 | 90 | 0.022815 | 0.0057215 | -0.022808 | -0.0057173
41 | 35 | 0.89459 | 0.57254 | 3.0045e-09 | 0 | 0 | 0 | 0 | 0 | 1 | -90 | 90 | -0.16492 | -0.041712 | 0.16518 | 0.041878
37 | 38 | 1.465 | 0.93761 | 2.4602e-09 | 0 | 0 | 0 | 0 | 0 | 1 | -90 | 90 | 0.093551 | 0.02363 | -0.093414 | -0.023542
47 | 42 | 1.4145 | 0.90526 | 2.3753e-09 | 0 | 0 | 0 | 0 | 0 | 1 | -90 | 90 | 0.0073017 | 0.0018301 | -0.0073008 | -0.0018298
47 | 48 | 0.66628 | 0.42642 | 1.1189e-09 | 0 | 0 | 0 | 0 | 0 | 1 | -90 | 90 | -0.017935 | -0.0044952 | 0.017938 | 0.0044966
18 | 15 | 0.91241 | 0.58394 | 1.5322e-09 | 0 | 0 | 0 | 0 | 0 | 1 | -90 | 90 | 0.0069032 | 0.00173 | -0.0069028 | -0.0017298
31 | 33 | 1.7405 | 1.1139 | 2.9227e-09 | 0 | 0 | 0 | 0 | 0 | 1 | -90 | 90 | -0.12914 | -0.032587 | 0.12945 | 0.032785
30 | 27 | 1.2692 | 0.81226 | 2.1313e-09 | 0 | 0 | 0 | 0 | 0 | 1 | -90 | 90 | -0.055368 | -0.013889 | 0.055411 | 0.013916
28 | 26 | 0.94664 | 0.60585 | 1.5897e-09 | 0 | 0 | 0 | 0 | 0 | 1 | -90 | 90 | -0.011715 | -0.002936 | 0.011716 | 0.0029368
26 | 29 | 0.73388 | 0.46968 | 1.2324e-09 | 0 | 0 | 0 | 0 | 0 | 1 | -90 | 90 | -0.081198 | -0.020407 | 0.081251 | 0.020441
26 | 24 | 0.56093 | 0.35899 | 9.4195e-10 | 0 | 0 | 0 | 0 | 0 | 1 | -90 | 90 | 0.069482 | 0.017471 | -0.069453 | -0.017452
14 | 15 | 1.0934 | 0.69978 | 1.8361e-09 | 0 | 0 | 0 | 0 | 0 | 1 | -90 | 90 | -0.0028453 | -0.00071309 | 0.0028454 | 0.00071297
15 | 17 | 0.24156 | 0.1546 | 4.0565e-10 | 0 | 0 | 0 | 0 | 0 | 1 | -90 | 90 | 0.0040574 | 0.0010169 | -0.0040574 | -0.0010169
43 | 34 | 0.58302 | 0.37313 | 9.7904e-10 | 0 | 0 | 0 | 0 | 0 | 1 | -90 | 90 | -0.0083855 | -0.0021016 | 0.008386 | 0.0021018
34 | 33 | 1.033 | 0.6611 | 1.7346e-09 | 0 | 0 | 0 | 0 | 0 | 1 | -90 | 90 | -0.01354 | -0.0033936 | 0.013542 | 0.0033947
27 | 25 | 0.057445 | 0.036764 | 9.6465e-11 | 0 | 0 | 0 | 0 | 0 | 1 | -90 | 90 | -0.059611 | -0.014969 | 0.059614 | 0.01497
24 | 25 | 0.8802 | 0.56333 | 1.4781e-09 | 0 | 0 | 0 | 0 | 0 | 1 | -90 | 90 | 0.065236 | 0.016395 | -0.065195 | -0.016369
29 | 40 | 0.90217 | 0.57739 | 1.515e-09 | 0 | 0 | 0 | 0 | 0 | 1 | -90 | 90 | -0.08469 | -0.021303 | 0.08476 | 0.021347
40 | 38 | 0.7531 | 0.48199 | 1.2647e-09 | 0 | 0 | 0 | 0 | 0 | 1 | -90 | 90 | -0.091298 | -0.022986 | 0.091366 | 0.023029
33 | 35 | 0.34055 | 0.21795 | 1.1438e-09 | 0 | 0 | 0 | 0 | 0 | 1 | -90 | 90 | -0.14299 | -0.03618 | 0.14306 | 0.036227