## bus_data
BUS_I | BUS_TYPE | Pd | Qd | Gs | Bs | area | Vm | Va | baseKV | zone | Vmax | Vmin
1 | 1 | 0.00029445 | 7.3796e-05 | 0 | 0 | 1 | 0.98153 | -0.35545 | 0.4 | 1 | 1.1 | 0.9
2 | 1 | 0 | 0 | 0 | 0 | 1 | 0.98154 | -0.3553 | 0.4 | 1 | 1.1 | 0.9
3 | 1 | 0 | 0 | 0 | 0 | 1 | 0.98155 | -0.3552 | 0.4 | 1 | 1.1 | 0.9
4 | 1 | 6.4765e-05 | 1.6232e-05 | 0 | 0 | 1 | 0.98154 | -0.35538 | 0.4 | 1 | 1.1 | 0.9
6 | 1 | 0 | 0 | 0 | 0 | 1 | 0.98153 | -0.35557 | 0.4 | 1 | 1.1 | 0.9
15 | 1 | 0.00017734 | 4.4447e-05 | 0 | 0 | 1 | 0.98154 | -0.35529 | 0.4 | 1 | 1.1 | 0.9
11 | 1 | 0.00027318 | 6.8466e-05 | 0 | 0 | 1 | 0.98155 | -0.35506 | 0.4 | 1 | 1.1 | 0.9
5 | 1 | 0 | 0 | 0 | 0 | 1 | 0.99835 | -0.031131 | 0.4 | 1 | 1.1 | 0.9
9 | 3 | 0.05079 | 0.012729 | 0 | 0 | 1 | 1 | 0 | 0.4 | 1 | 1.1 | 0.9
12 | 1 | 0 | 0 | 0 | 0 | 1 | 0.99077 | -0.17608 | 0.4 | 1 | 1.1 | 0.9
17 | 1 | 8.2055e-05 | 2.0565e-05 | 0 | 0 | 1 | 0.98152 | -0.35564 | 0.4 | 1 | 1.1 | 0.9
10 | 1 | 0.037674 | 0.0094421 | 0 | 0 | 1 | 0.98171 | -0.35193 | 0.4 | 1 | 1.1 | 0.9
14 | 1 | 0 | 0 | 0 | 0 | 1 | 0.99023 | -0.18662 | 0.4 | 1 | 1.1 | 0.9
16 | 1 | 0.01087 | 0.0027243 | 0 | 0 | 1 | 0.99014 | -0.18828 | 0.4 | 1 | 1.1 | 0.9
13 | 1 | 0 | 0 | 0 | 0 | 1 | 0.99063 | -0.1787 | 0.4 | 1 | 1.1 | 0.9
8 | 1 | 0.016402 | 0.0041108 | 0 | 0 | 1 | 0.9997 | -0.005816 | 0.4 | 1 | 1.1 | 0.9
7 | 1 | 0.00018423 | 4.6173e-05 | 0 | 0 | 1 | 0.99965 | -0.0067438 | 0.4 | 1 | 1.1 | 0.9

## generator_data
GEN_BUS | PG | QG | QMAX | QMIN | VG | MBASE | GEN_STATUS | PMAX | PMIN
9 | 0.11757 | 0.029745 | 10 | -10 | 1 | 100 | 1 | 10 | 0

## branch_data
F_BUS | T_BUS | BR_R | BR_X | BR_B | RATE_A | RATE_B | RATE_C | TAP | SHIFT | BR_STATUS | ANGMIN | ANGMAX | P_in | Q_in | P_out | Q_out
1 | 2 | 2.2084 | 1.4134 | 3.7085e-09 | 0 | 0 | 0 | 0 | 0 | 1 | -90 | 90 | -0.00029445 | -7.3797e-05 | 0.00029445 | 7.3441e-05
2 | 3 | 0.98078 | 0.6277 | 1.647e-09 | 0 | 0 | 0 | 0 | 0 | 1 | -90 | 90 | -0.00044127 | -0.00010662 | 0.00044127 | 0.00010646
2 | 4 | 5.3162 | 3.4024 | 8.9273e-09 | 0 | 0 | 0 | 0 | 0 | 1 | -90 | 90 | 6.4765e-05 | 1.5372e-05 | -6.4765e-05 | -1.6232e-05
2 | 6 | 13.2481 | 8.4788 | 2.2247e-08 | 0 | 0 | 0 | 0 | 0 | 1 | -90 | 90 | 8.2056e-05 | 1.7808e-05 | -8.2055e-05 | -1.9951e-05
3 | 15 | 2.3109 | 1.479 | 3.8806e-09 | 0 | 0 | 0 | 0 | 0 | 1 | -90 | 90 | 0.00017734 | 4.4074e-05 | -0.00017734 | -4.4447e-05
3 | 11 | 0.94154 | 0.60258 | 1.5811e-09 | 0 | 0 | 0 | 0 | 0 | 1 | -90 | 90 | -0.00061862 | -0.00015054 | 0.00061862 | 0.00015039
6 | 17 | 3.797 | 2.4301 | 6.3761e-09 | 0 | 0 | 0 | 0 | 0 | 1 | -90 | 90 | 8.2055e-05 | 1.9951e-05 | -8.2054e-05 | -2.0565e-05
11 | 10 | 14.9001 | 9.5361 | 2.5021e-08 | 0 | 0 | 0 | 0 | 0 | 1 | -90 | 90 | -0.0008918 | -0.00021886 | 0.00089193 | 0.00021653
5 | 9 | 2.816 | 1.8023 | 4.7289e-09 | 0 | 0 | 0 | 0 | 0 | 1 | -90 | 90 | -0.050117 | -0.012812 | 0.050193 | 0.01286
5 | 12 | 12.9911 | 8.3143 | 2.1816e-08 | 0 | 0 | 0 | 0 | 0 | 1 | -90 | 90 | 0.050117 | 0.012812 | -0.049768 | -0.012591
9 | 8 | 1.5703 | 1.005 | 2.637e-09 | 0 | 0 | 0 | 0 | 0 | 1 | -90 | 90 | 0.016591 | 0.0041559 | -0.016586 | -0.0041533
12 | 13 | 1.0606 | 0.6788 | 1.7811e-09 | 0 | 0 | 0 | 0 | 0 | 1 | -90 | 90 | 0.010876 | 0.0027275 | -0.010875 | -0.0027268
12 | 10 | 19.8688 | 12.7161 | 3.3365e-08 | 0 | 0 | 0 | 0 | 0 | 1 | -90 | 90 | 0.038892 | 0.0098639 | -0.038566 | -0.0096586
14 | 16 | 0.67345 | 0.43101 | 1.1309e-09 | 0 | 0 | 0 | 0 | 0 | 1 | -90 | 90 | 0.010871 | 0.0027247 | -0.01087 | -0.0027243
14 | 13 | 3.204 | 2.0505 | 5.3804e-09 | 0 | 0 | 0 | 0 | 0 | 1 | -90 | 90 | -0.010871 | -0.0027247 | 0.010875 | 0.0027268
8 | 7 | 21.9924 | 14.0751 | 3.6931e-08 | 0 | 0 | 0 | 0 | 0 | 1 | -90 | 90 | 0.00018424 | 4.2487e-05 | -0.00018423 | -4.6173e-05