## bus_data
BUS_I | BUS_TYPE | Pd | Qd | Gs | Bs | area | Vm | Va | baseKV | zone | Vmax | Vmin
1 | 1 | 0.00013517 | 3.3878e-05 | 0 | 0 | 1 | 0.99856 | -0.027721 | 0.4 | 1 | 1.1 | 0.9
2 | 1 | 0.039534 | 0.0099082 | 0 | 0 | 1 | 0.99858 | -0.027226 | 0.4 | 1 | 1.1 | 0.9
3 | 3 | 0.013322 | 0.0033388 | 0 | 0 | 1 | 1 | 0 | 0.4 | 1 | 1.1 | 0.9
4 | 1 | 0 | 0 | 0 | 0 | 1 | 0.99974 | -0.0049791 | 0.4 | 1 | 1.1 | 0.9
5 | 1 | 0.00034758 | 8.7111e-05 | 0 | 0 | 1 | 0.99947 | -0.010288 | 0.4 | 1 | 1.1 | 0.9
7 | 1 | 0.0027943 | 0.00070032 | 0 | 0 | 1 | 0.99863 | -0.026373 | 0.4 | 1 | 1.1 | 0.9
6 | 1 | 0.00034281 | 8.5917e-05 | 0 | 0 | 1 | 0.9986 | -0.027022 | 0.4 | 1 | 1.1 | 0.9

## generator_data
GEN_BUS | PG | QG | QMAX | QMIN | VG | MBASE | GEN_STATUS | PMAX | PMIN
3 | 0.056532 | 0.014179 | 10 | -10 | 1 | 100 | 1 | 10 | 0

## branch_data
F_BUS | T_BUS | BR_R | BR_X | BR_B | RATE_A | RATE_B | RATE_C | TAP | SHIFT | BR_STATUS | ANGMIN | ANGMAX | P_in | Q_in | P_out | Q_out
1 | 2 | 15.9343 | 10.1979 | 2.6758e-08 | 0 | 0 | 0 | 0 | 0 | 1 | -90 | 90 | -0.00013517 | -3.3878e-05 | 0.00013518 | 3.1212e-05
2 | 3 | 3.0715 | 1.9657 | 5.1578e-09 | 0 | 0 | 0 | 0 | 0 | 1 | -90 | 90 | -0.039669 | -0.0099394 | 0.039721 | 0.0099719
3 | 4 | 6.3705 | 4.0771 | 1.0698e-08 | 0 | 0 | 0 | 0 | 0 | 1 | -90 | 90 | 0.0034888 | 0.00086853 | -0.003488 | -0.00086907
4 | 5 | 6.7941 | 4.3482 | 1.1409e-08 | 0 | 0 | 0 | 0 | 0 | 1 | -90 | 90 | 0.003488 | 0.00086907 | -0.0034871 | -0.00086965
5 | 7 | 22.877 | 14.6413 | 3.8417e-08 | 0 | 0 | 0 | 0 | 0 | 1 | -90 | 90 | 0.0031395 | 0.00078254 | -0.0031371 | -0.00078484
7 | 6 | 8.4145 | 5.3853 | 1.413e-08 | 0 | 0 | 0 | 0 | 0 | 1 | -90 | 90 | 0.00034282 | 8.4514e-05 | -0.00034281 | -8.5917e-05