## bus_data
BUS_I | BUS_TYPE | Pd | Qd | Gs | Bs | area | Vm | Va | baseKV | zone | Vmax | Vmin
1 | 1 | 0.0057858 | 0.0014501 | 0 | 0 | 1 | 0.99477 | -0.10034 | 0.4 | 1 | 1.1 | 0.9
2 | 1 | 0.0036536 | 0.00091568 | 0 | 0 | 1 | 0.99442 | -0.10711 | 0.4 | 1 | 1.1 | 0.9
3 | 1 | 0 | 0 | 0 | 0 | 1 | 0.99559 | -0.084555 | 0.4 | 1 | 1.1 | 0.9
4 | 1 | 0.0057523 | 0.0014417 | 0 | 0 | 1 | 0.9936 | -0.12297 | 0.4 | 1 | 1.1 | 0.9
5 | 1 | 0.007305 | 0.0018308 | 0 | 0 | 1 | 0.99669 | -0.063449 | 0.4 | 1 | 1.1 | 0.9
6 | 1 | 0.0084375 | 0.0021146 | 0 | 0 | 1 | 0.99537 | -0.0888 | 0.4 | 1 | 1.1 | 0.9
8 | 1 | 0.011865 | 0.0029737 | 0 | 0 | 1 | 0.99338 | -0.12718 | 0.4 | 1 | 1.1 | 0.9
11 | 1 | 0 | 0 | 0 | 0 | 1 | 0.99739 | -0.049933 | 0.4 | 1 | 1.1 | 0.9
9 | 1 | 0.0058613 | 0.001469 | 0 | 0 | 1 | 0.99302 | -0.1342 | 0.4 | 1 | 1.1 | 0.9
12 | 1 | 0.0034935 | 0.00087556 | 0 | 0 | 1 | 0.99724 | -0.052785 | 0.4 | 1 | 1.1 | 0.9
13 | 1 | 0 | 0 | 0 | 0 | 1 | 0.99829 | -0.032701 | 0.4 | 1 | 1.1 | 0.9
32 | 1 | 0 | 0 | 0 | 0 | 1 | 0.99966 | -0.0064879 | 0.4 | 1 | 1.1 | 0.9
35 | 1 | 0 | 0 | 0 | 0 | 1 | 0.99929 | -0.013539 | 0.4 | 1 | 1.1 | 0.9
33 | 3 | 0.027354 | 0.0068557 | 0 | 0 | 1 | 1 | 0 | 0.4 | 1 | 1.1 | 0.9
19 | 1 | 0 | 0 | 0 | 0 | 1 | 0.98982 | -0.19318 | 0.4 | 1 | 1.1 | 0.9
26 | 1 | 0 | 0 | 0 | 0 | 1 | 0.98901 | -0.20864 | 0.4 | 1 | 1.1 | 0.9
17 | 1 | 0.0083611 | 0.0020955 | 0 | 0 | 1 | 0.9902 | -0.18592 | 0.4 | 1 | 1.1 | 0.9
24 | 1 | 0.0082129 | 0.0020583 | 0 | 0 | 1 | 0.98625 | -0.26171 | 0.4 | 1 | 1.1 | 0.9
10 | 1 | 0.011619 | 0.0029121 | 0 | 0 | 1 | 0.99266 | -0.14123 | 0.4 | 1 | 1.1 | 0.9
51 | 1 | 0.0061352 | 0.0015376 | 0 | 0 | 1 | 0.99241 | -0.14599 | 0.4 | 1 | 1.1 | 0.9
50 | 1 | 0.0063024 | 0.0015795 | 0 | 0 | 1 | 0.99232 | -0.14775 | 0.4 | 1 | 1.1 | 0.9
58 | 1 | 0.0076985 | 0.0019294 | 0 | 0 | 1 | 0.99706 | -0.056405 | 0.4 | 1 | 1.1 | 0.9
59 | 1 | 0.001327 | 0.00033258 | 0 | 0 | 1 | 0.99829 | -0.0328 | 0.4 | 1 | 1.1 | 0.9
30 | 1 | 0 | 0 | 0 | 0 | 1 | 0.99746 | -0.04856 | 0.4 | 1 | 1.1 | 0.9
28 | 1 | 0 | 0 | 0 | 0 | 1 | 0.99563 | -0.083669 | 0.4 | 1 | 1.1 | 0.9
36 | 1 | 0.012061 | 0.0030227 | 0 | 0 | 1 | 0.99925 | -0.014337 | 0.4 | 1 | 1.1 | 0.9
14 | 1 | 0.0061834 | 0.0015497 | 0 | 0 | 1 | 0.99301 | -0.13223 | 0.4 | 1 | 1.1 | 0.9
15 | 1 | 0.0064894 | 0.0016264 | 0 | 0 | 1 | 0.99183 | -0.15479 | 0.4 | 1 | 1.1 | 0.9
16 | 1 | 0.0092107 | 0.0023084 | 0 | 0 | 1 | 0.99437 | -0.10646 | 0.4 | 1 | 1.1 | 0.9
18 | 1 | 0.0088122 | 0.0022085 | 0 | 0 | 1 | 0.99619 | -0.071962 | 0.4 | 1 | 1.1 | 0.9
34 | 1 | 0.022781 | 0.0057094 | 0 | 0 | 1 | 0.99796 | -0.038495 | 0.4 | 1 | 1.1 | 0.9
20 | 1 | 0.0078552 | 0.0019687 | 0 | 0 | 1 | 0.98469 | -0.29191 | 0.4 | 1 | 1.1 | 0.9
21 | 1 | 0.0061484 | 0.0015409 | 0 | 0 | 1 | 0.98456 | -0.29444 | 0.4 | 1 | 1.1 | 0.9
22 | 1 | 0 | 0 | 0 | 0 | 1 | 0.98487 | -0.28823 | 0.4 | 1 | 1.1 | 0.9
25 | 1 | 0.0044571 | 0.0011171 | 0 | 0 | 1 | 0.98367 | -0.31148 | 0.4 | 1 | 1.1 | 0.9
55 | 1 | 0.0032176 | 0.00080641 | 0 | 0 | 1 | 0.98228 | -0.33839 | 0.4 | 1 | 1.1 | 0.9
43 | 1 | 0.037117 | 0.0093025 | 0 | 0 | 1 | 0.97047 | -0.56995 | 0.4 | 1 | 1.1 | 0.9
56 | 1 | 0.028378 | 0.0071123 | 0 | 0 | 1 | 0.97061 | -0.56717 | 0.4 | 1 | 1.1 | 0.9
54 | 1 | 0.009552 | 0.002394 | 0 | 0 | 1 | 0.98139 | -0.35573 | 0.4 | 1 | 1.1 | 0.9
27 | 1 | 0.0014877 | 0.00037286 | 0 | 0 | 1 | 0.99559 | -0.084522 | 0.4 | 1 | 1.1 | 0.9
29 | 1 | 0 | 0 | 0 | 0 | 1 | 0.99412 | -0.11286 | 0.4 | 1 | 1.1 | 0.9
40 | 1 | 0.0018552 | 0.00046497 | 0 | 0 | 1 | 0.99403 | -0.11452 | 0.4 | 1 | 1.1 | 0.9
37 | 1 | 0.028125 | 0.0070488 | 0 | 0 | 1 | 0.99255 | -0.14326 | 0.4 | 1 | 1.1 | 0.9
38 | 1 | 0.029012 | 0.0072712 | 0 | 0 | 1 | 0.99198 | -0.15423 | 0.4 | 1 | 1.1 | 0.9
48 | 1 | 0.016168 | 0.004052 | 0 | 0 | 1 | 0.97523 | -0.47606 | 0.4 | 1 | 1.1 | 0.9
46 | 1 | 0 | 0 | 0 | 0 | 1 | 0.97525 | -0.47555 | 0.4 | 1 | 1.1 | 0.9
41 | 1 | 0 | 0 | 0 | 0 | 1 | 0.97238 | -0.53205 | 0.4 | 1 | 1.1 | 0.9
49 | 1 | 0.020213 | 0.0050659 | 0 | 0 | 1 | 0.97346 | -0.51075 | 0.4 | 1 | 1.1 | 0.9
44 | 1 | 0.02044 | 0.0051227 | 0 | 0 | 1 | 0.97808 | -0.42021 | 0.4 | 1 | 1.1 | 0.9
45 | 1 | 0.011606 | 0.0029088 | 0 | 0 | 1 | 0.97942 | -0.39414 | 0.4 | 1 | 1.1 | 0.9
47 | 1 | 0.0030296 | 0.00075928 | 0 | 0 | 1 | 0.98019 | -0.379 | 0.4 | 1 | 1.1 | 0.9
53 | 1 | 0.016518 | 0.0041398 | 0 | 0 | 1 | 0.98043 | -0.3744 | 0.4 | 1 | 1.1 | 0.9

## generator_data
GEN_BUS | PG | QG | QMAX | QMIN | VG | MBASE | GEN_STATUS | PMAX | PMIN
33 | 0.44534 | 0.11372 | 10 | -10 | 1 | 100 | 1 | 10 | 0

## branch_data
F_BUS | T_BUS | BR_R | BR_X | BR_B | RATE_A | RATE_B | RATE_C | TAP | SHIFT | BR_STATUS | ANGMIN | ANGMAX | P_in | Q_in | P_out | Q_out
1 | 2 | 0.5861 | 0.3751 | 9.8422e-10 | 0 | 0 | 0 | 0 | 0 | 1 | -90 | 90 | 0.051272 | 0.012881 | -0.051255 | -0.01287
1 | 3 | 1.2299 | 0.78711 | 2.0653e-09 | 0 | 0 | 0 | 0 | 0 | 1 | -90 | 90 | -0.057057 | -0.014331 | 0.0571 | 0.014358
2 | 4 | 1.4779 | 0.94583 | 2.4817e-09 | 0 | 0 | 0 | 0 | 0 | 1 | -90 | 90 | 0.047601 | 0.011954 | -0.047565 | -0.011932
3 | 5 | 1.4351 | 0.91844 | 2.4099e-09 | 0 | 0 | 0 | 0 | 0 | 1 | -90 | 90 | -0.06554 | -0.016473 | 0.065606 | 0.016516
3 | 6 | 2.2345 | 1.4301 | 3.7523e-09 | 0 | 0 | 0 | 0 | 0 | 1 | -90 | 90 | 0.0084392 | 0.0021154 | -0.0084375 | -0.0021146
4 | 8 | 0.44597 | 0.28542 | 7.4891e-10 | 0 | 0 | 0 | 0 | 0 | 1 | -90 | 90 | 0.041813 | 0.01049 | -0.041805 | -0.010485
5 | 11 | 0.82809 | 0.52998 | 1.3906e-09 | 0 | 0 | 0 | 0 | 0 | 1 | -90 | 90 | -0.072911 | -0.018346 | 0.072958 | 0.018376
8 | 9 | 1.0377 | 0.66415 | 1.7426e-09 | 0 | 0 | 0 | 0 | 0 | 1 | -90 | 90 | 0.02994 | 0.0075111 | -0.02993 | -0.0075048
11 | 12 | 1.1356 | 0.72682 | 1.9071e-09 | 0 | 0 | 0 | 0 | 0 | 1 | -90 | 90 | 0.011195 | 0.0028063 | -0.011193 | -0.0028055
11 | 13 | 0.91648 | 0.58655 | 1.539e-09 | 0 | 0 | 0 | 0 | 0 | 1 | -90 | 90 | -0.084153 | -0.021183 | 0.084222 | 0.021227
9 | 10 | 1.2909 | 0.82615 | 2.1677e-09 | 0 | 0 | 0 | 0 | 0 | 1 | -90 | 90 | 0.024068 | 0.0060359 | -0.02406 | -0.0060309
12 | 58 | 2.096 | 1.3415 | 3.5198e-09 | 0 | 0 | 0 | 0 | 0 | 1 | -90 | 90 | 0.0076998 | 0.0019299 | -0.0076985 | -0.0019294
13 | 59 | 0.33148 | 0.21215 | 5.5665e-10 | 0 | 0 | 0 | 0 | 0 | 1 | -90 | 90 | 0.001327 | 0.00033253 | -0.001327 | -0.00033258
13 | 30 | 1.1702 | 0.74892 | 1.9651e-09 | 0 | 0 | 0 | 0 | 0 | 1 | -90 | 90 | 0.060809 | 0.015366 | -0.060763 | -0.015336
13 | 35 | 0.58797 | 0.3763 | 1.9747e-09 | 0 | 0 | 0 | 0 | 0 | 1 | -90 | 90 | -0.14636 | -0.036925 | 0.14649 | 0.037011
32 | 35 | 0.20008 | 0.12805 | 6.7197e-10 | 0 | 0 | 0 | 0 | 0 | 1 | -90 | 90 | 0.15861 | 0.040068 | -0.15855 | -0.040034
32 | 33 | 0.18424 | 0.11791 | 6.1876e-10 | 0 | 0 | 0 | 0 | 0 | 1 | -90 | 90 | -0.15861 | -0.040068 | 0.15866 | 0.0401
35 | 36 | 0.29624 | 0.1896 | 4.9747e-10 | 0 | 0 | 0 | 0 | 0 | 1 | -90 | 90 | 0.012061 | 0.003023 | -0.012061 | -0.0030227
33 | 34 | 0.67591 | 0.43258 | 2.2701e-09 | 0 | 0 | 0 | 0 | 0 | 1 | -90 | 90 | 0.25933 | 0.06677 | -0.25884 | -0.06646
19 | 26 | 0.35164 | 0.22505 | 1.181e-09 | 0 | 0 | 0 | 0 | 0 | 1 | -90 | 90 | 0.19536 | 0.049913 | -0.19522 | -0.04982
19 | 17 | 0.16533 | 0.10581 | 5.5527e-10 | 0 | 0 | 0 | 0 | 0 | 1 | -90 | 90 | -0.19536 | -0.049913 | 0.19543 | 0.049957
26 | 24 | 1.2028 | 0.76981 | 4.0397e-09 | 0 | 0 | 0 | 0 | 0 | 1 | -90 | 90 | 0.19522 | 0.04982 | -0.19472 | -0.049501
17 | 15 | 0.68063 | 0.4356 | 2.2859e-09 | 0 | 0 | 0 | 0 | 0 | 1 | -90 | 90 | -0.20379 | -0.052052 | 0.2041 | 0.052249
24 | 22 | 0.62511 | 0.40007 | 2.0995e-09 | 0 | 0 | 0 | 0 | 0 | 1 | -90 | 90 | 0.18651 | 0.047442 | -0.18627 | -0.04729
10 | 51 | 1.6879 | 1.0803 | 2.8345e-09 | 0 | 0 | 0 | 0 | 0 | 1 | -90 | 90 | 0.012441 | 0.0031188 | -0.012438 | -0.0031173
51 | 50 | 1.2358 | 0.79094 | 2.0753e-09 | 0 | 0 | 0 | 0 | 0 | 1 | -90 | 90 | 0.0063029 | 0.0015797 | -0.0063024 | -0.0015795
30 | 28 | 2.5839 | 1.6537 | 4.3391e-09 | 0 | 0 | 0 | 0 | 0 | 1 | -90 | 90 | 0.060763 | 0.015336 | -0.060661 | -0.015271
28 | 29 | 2.1952 | 1.4049 | 3.6863e-09 | 0 | 0 | 0 | 0 | 0 | 1 | -90 | 90 | 0.059173 | 0.014899 | -0.059091 | -0.014847
28 | 27 | 2.5442 | 1.6283 | 4.2725e-09 | 0 | 0 | 0 | 0 | 0 | 1 | -90 | 90 | 0.0014878 | 0.00037248 | -0.0014877 | -0.00037286
14 | 15 | 0.47942 | 0.30683 | 1.6101e-09 | 0 | 0 | 0 | 0 | 0 | 1 | -90 | 90 | 0.21082 | 0.054022 | -0.21059 | -0.053875
14 | 16 | 0.53317 | 0.34123 | 1.7907e-09 | 0 | 0 | 0 | 0 | 0 | 1 | -90 | 90 | -0.217 | -0.055572 | 0.21727 | 0.055745
16 | 18 | 0.6863 | 0.43923 | 2.305e-09 | 0 | 0 | 0 | 0 | 0 | 1 | -90 | 90 | -0.22649 | -0.058054 | 0.22686 | 0.058297
18 | 34 | 0.64288 | 0.41144 | 2.1591e-09 | 0 | 0 | 0 | 0 | 0 | 1 | -90 | 90 | -0.23568 | -0.060505 | 0.23606 | 0.06075
20 | 21 | 1.7899 | 1.1455 | 3.0056e-09 | 0 | 0 | 0 | 0 | 0 | 1 | -90 | 90 | 0.0061491 | 0.0015411 | -0.0061484 | -0.0015409
20 | 22 | 1.1414 | 0.73052 | 1.9168e-09 | 0 | 0 | 0 | 0 | 0 | 1 | -90 | 90 | -0.014004 | -0.0035098 | 0.014007 | 0.0035112
22 | 25 | 0.59151 | 0.37856 | 1.9866e-09 | 0 | 0 | 0 | 0 | 0 | 1 | -90 | 90 | 0.17226 | 0.043779 | -0.17207 | -0.043656
25 | 55 | 0.7011 | 0.4487 | 2.3547e-09 | 0 | 0 | 0 | 0 | 0 | 1 | -90 | 90 | 0.16761 | 0.042539 | -0.16739 | -0.0424
55 | 54 | 0.45948 | 0.29407 | 1.5432e-09 | 0 | 0 | 0 | 0 | 0 | 1 | -90 | 90 | 0.16418 | 0.041594 | -0.16404 | -0.041507
43 | 56 | 0.3152 | 0.20173 | 5.2931e-10 | 0 | 0 | 0 | 0 | 0 | 1 | -90 | 90 | -0.037117 | -0.0093025 | 0.037122 | 0.0093056
56 | 41 | 2.2684 | 1.4518 | 3.8093e-09 | 0 | 0 | 0 | 0 | 0 | 1 | -90 | 90 | -0.065501 | -0.016418 | 0.06561 | 0.016488
54 | 53 | 0.52473 | 0.33582 | 1.7623e-09 | 0 | 0 | 0 | 0 | 0 | 1 | -90 | 90 | 0.15449 | 0.039113 | -0.15435 | -0.039024
29 | 40 | 3.9561 | 2.5319 | 6.6434e-09 | 0 | 0 | 0 | 0 | 0 | 1 | -90 | 90 | 0.0018554 | 0.0004644 | -0.0018552 | -0.00046497
29 | 37 | 2.3529 | 1.5059 | 3.9512e-09 | 0 | 0 | 0 | 0 | 0 | 1 | -90 | 90 | 0.057236 | 0.014382 | -0.057153 | -0.014329
37 | 38 | 1.6684 | 1.0678 | 2.8017e-09 | 0 | 0 | 0 | 0 | 0 | 1 | -90 | 90 | 0.029027 | 0.0072806 | -0.029012 | -0.0072712
48 | 46 | 0.13631 | 0.087241 | 2.2891e-10 | 0 | 0 | 0 | 0 | 0 | 1 | -90 | 90 | -0.016168 | -0.004052 | 0.016168 | 0.0040522
46 | 49 | 1.7478 | 1.1186 | 2.9351e-09 | 0 | 0 | 0 | 0 | 0 | 1 | -90 | 90 | 0.086035 | 0.021688 | -0.08589 | -0.021596
46 | 44 | 2.3225 | 1.4864 | 3.9001e-09 | 0 | 0 | 0 | 0 | 0 | 1 | -90 | 90 | -0.1022 | -0.025741 | 0.10247 | 0.025914
41 | 49 | 1.3801 | 0.88326 | 2.3176e-09 | 0 | 0 | 0 | 0 | 0 | 1 | -90 | 90 | -0.06561 | -0.016488 | 0.065677 | 0.01653
44 | 45 | 0.91491 | 0.58554 | 3.0728e-09 | 0 | 0 | 0 | 0 | 0 | 1 | -90 | 90 | -0.12291 | -0.031037 | 0.12307 | 0.031135
45 | 47 | 0.4867 | 0.31149 | 1.6346e-09 | 0 | 0 | 0 | 0 | 0 | 1 | -90 | 90 | -0.13467 | -0.034043 | 0.13477 | 0.034106
47 | 53 | 0.14448 | 0.092464 | 4.8523e-10 | 0 | 0 | 0 | 0 | 0 | 1 | -90 | 90 | -0.1378 | -0.034865 | 0.13783 | 0.034885