## bus_data
BUS_I | BUS_TYPE | Pd | Qd | Gs | Bs | area | Vm | Va | baseKV | zone | Vmax | Vmin
1 | 1 | 0.01537 | 0.003852 | 0 | 0 | 1 | 0.98286 | -0.3296 | 0.4 | 1 | 1.1 | 0.9
2 | 1 | 0.003474 | 0.00087067 | 0 | 0 | 1 | 0.98279 | -0.33103 | 0.4 | 1 | 1.1 | 0.9
3 | 1 | 0 | 0 | 0 | 0 | 1 | 0.98345 | -0.31805 | 0.4 | 1 | 1.1 | 0.9
4 | 1 | 0 | 0 | 0 | 0 | 1 | 0.98365 | -0.31429 | 0.4 | 1 | 1.1 | 0.9
6 | 1 | 0 | 0 | 0 | 0 | 1 | 0.98626 | -0.26344 | 0.4 | 1 | 1.1 | 0.9
23 | 1 | 0.014665 | 0.0036755 | 0 | 0 | 1 | 0.98298 | -0.32723 | 0.4 | 1 | 1.1 | 0.9
8 | 1 | 0 | 0 | 0 | 0 | 1 | 0.9906 | -0.17932 | 0.4 | 1 | 1.1 | 0.9
16 | 1 | 0.0049301 | 0.0012356 | 0 | 0 | 1 | 0.99495 | -0.095906 | 0.4 | 1 | 1.1 | 0.9
7 | 1 | 0.020325 | 0.0050939 | 0 | 0 | 1 | 0.98477 | -0.29253 | 0.4 | 1 | 1.1 | 0.9
5 | 1 | 0.0029512 | 0.00073965 | 0 | 0 | 1 | 0.98608 | -0.26683 | 0.4 | 1 | 1.1 | 0.9
15 | 3 | 0 | 0 | 0 | 0 | 1 | 1 | 0 | 0.4 | 1 | 1.1 | 0.9
9 | 1 | 0.081018 | 0.020305 | 0 | 0 | 1 | 0.97597 | -0.46334 | 0.4 | 1 | 1.1 | 0.9
10 | 1 | 0 | 0 | 0 | 0 | 1 | 0.98042 | -0.37617 | 0.4 | 1 | 1.1 | 0.9
20 | 1 | 0.0035762 | 0.00089628 | 0 | 0 | 1 | 0.97478 | -0.48674 | 0.4 | 1 | 1.1 | 0.9
18 | 1 | 0.0042848 | 0.0010739 | 0 | 0 | 1 | 0.97445 | -0.49325 | 0.4 | 1 | 1.1 | 0.9
19 | 1 | 0 | 0 | 0 | 0 | 1 | 0.9744 | -0.49439 | 0.4 | 1 | 1.1 | 0.9
21 | 1 | 0.0013958 | 0.00034981 | 0 | 0 | 1 | 0.97437 | -0.49492 | 0.4 | 1 | 1.1 | 0.9
22 | 1 | 0.0010384 | 0.00026026 | 0 | 0 | 1 | 0.97435 | -0.49532 | 0.4 | 1 | 1.1 | 0.9
12 | 1 | 0 | 0 | 0 | 0 | 1 | 0.98252 | -0.33525 | 0.4 | 1 | 1.1 | 0.9
29 | 1 | 0.098655 | 0.024725 | 0 | 0 | 1 | 0.98495 | -0.28818 | 0.4 | 1 | 1.1 | 0.9
28 | 1 | 0.00018297 | 4.5857e-05 | 0 | 0 | 1 | 0.98985 | -0.19347 | 0.4 | 1 | 1.1 | 0.9
13 | 1 | 0.041947 | 0.010513 | 0 | 0 | 1 | 0.99603 | -0.075513 | 0.4 | 1 | 1.1 | 0.9
14 | 1 | 0.093558 | 0.023448 | 0 | 0 | 1 | 0.99211 | -0.15112 | 0.4 | 1 | 1.1 | 0.9
27 | 1 | 0.0023738 | 0.00059493 | 0 | 0 | 1 | 0.98999 | -0.19078 | 0.4 | 1 | 1.1 | 0.9
17 | 1 | 0.0036852 | 0.00092361 | 0 | 0 | 1 | 0.99517 | -0.09102 | 0.4 | 1 | 1.1 | 0.9
25 | 1 | 0.0069458 | 0.0017408 | 0 | 0 | 1 | 0.97978 | -0.38677 | 0.4 | 1 | 1.1 | 0.9
24 | 1 | 0.09034 | 0.022641 | 0 | 0 | 1 | 0.97583 | -0.46417 | 0.4 | 1 | 1.1 | 0.9
26 | 1 | 0.011488 | 0.0028791 | 0 | 0 | 1 | 0.9755 | -0.4708 | 0.4 | 1 | 1.1 | 0.9

## generator_data
GEN_BUS | PG | QG | QMAX | QMIN | VG | MBASE | GEN_STATUS | PMAX | PMIN
15 | 0.50985 | 0.13074 | 10 | -10 | 1 | 100 | 1 | 10 | 0

## branch_data
F_BUS | T_BUS | BR_R | BR_X | BR_B | RATE_A | RATE_B | RATE_C | TAP | SHIFT | BR_STATUS | ANGMIN | ANGMAX | P_in | Q_in | P_out | Q_out
1 | 2 | 1.7845 | 1.1421 | 2.9967e-09 | 0 | 0 | 0 | 0 | 0 | 1 | -90 | 90 | 0.0034743 | 0.00087053 | -0.003474 | -0.00087067
1 | 3 | 2.6564 | 1.7001 | 4.4608e-09 | 0 | 0 | 0 | 0 | 0 | 1 | -90 | 90 | -0.018844 | -0.0047225 | 0.018854 | 0.0047287
3 | 4 | 0.86398 | 0.55295 | 1.4509e-09 | 0 | 0 | 0 | 0 | 0 | 1 | -90 | 90 | -0.018854 | -0.0047287 | 0.018858 | 0.0047307
4 | 6 | 6.5976 | 4.2225 | 1.1079e-08 | 0 | 0 | 0 | 0 | 0 | 1 | -90 | 90 | -0.033532 | -0.0084114 | 0.033613 | 0.0084625
4 | 23 | 3.8253 | 2.4482 | 6.4236e-09 | 0 | 0 | 0 | 0 | 0 | 1 | -90 | 90 | 0.014674 | 0.0036806 | -0.014665 | -0.0036755
6 | 7 | 6.2305 | 3.9875 | 1.0463e-08 | 0 | 0 | 0 | 0 | 0 | 1 | -90 | 90 | 0.020353 | 0.005111 | -0.020325 | -0.0050939
6 | 5 | 5.0056 | 3.2036 | 8.4057e-09 | 0 | 0 | 0 | 0 | 0 | 1 | -90 | 90 | 0.0029517 | 0.00073914 | -0.0029512 | -0.00073965
6 | 8 | 6.4859 | 4.1509 | 1.0891e-08 | 0 | 0 | 0 | 0 | 0 | 1 | -90 | 90 | -0.056918 | -0.014313 | 0.057148 | 0.014458
8 | 16 | 6.4879 | 4.1523 | 1.0895e-08 | 0 | 0 | 0 | 0 | 0 | 1 | -90 | 90 | -0.057148 | -0.014458 | 0.057378 | 0.014604
16 | 15 | 6.9284 | 4.4342 | 1.1635e-08 | 0 | 0 | 0 | 0 | 0 | 1 | -90 | 90 | -0.062308 | -0.01584 | 0.062597 | 0.016024
15 | 17 | 3.6101 | 2.3105 | 6.0623e-09 | 0 | 0 | 0 | 0 | 0 | 1 | -90 | 90 | 0.11492 | 0.029754 | -0.11441 | -0.029429
15 | 13 | 1.0277 | 0.65772 | 5.1773e-09 | 0 | 0 | 0 | 0 | 0 | 1 | -90 | 90 | 0.33234 | 0.084962 | -0.33113 | -0.084188
9 | 10 | 4.0938 | 2.62 | 6.8746e-09 | 0 | 0 | 0 | 0 | 0 | 1 | -90 | 90 | -0.091327 | -0.022891 | 0.091708 | 0.023134
9 | 20 | 9.6902 | 6.2017 | 1.6272e-08 | 0 | 0 | 0 | 0 | 0 | 1 | -90 | 90 | 0.010309 | 0.0025861 | -0.010297 | -0.0025803
10 | 12 | 1.935 | 1.2384 | 3.2494e-09 | 0 | 0 | 0 | 0 | 0 | 1 | -90 | 90 | -0.091708 | -0.023134 | 0.091888 | 0.023249
20 | 18 | 4.1235 | 2.639 | 6.9244e-09 | 0 | 0 | 0 | 0 | 0 | 1 | -90 | 90 | 0.0067213 | 0.001684 | -0.0067192 | -0.0016834
18 | 19 | 1.9821 | 1.2686 | 3.3285e-09 | 0 | 0 | 0 | 0 | 0 | 1 | -90 | 90 | 0.0024344 | 0.00060948 | -0.0024343 | -0.00060972
19 | 21 | 0.93545 | 0.59869 | 1.5709e-09 | 0 | 0 | 0 | 0 | 0 | 1 | -90 | 90 | 0.0024343 | 0.00060972 | -0.0024342 | -0.00060983
21 | 22 | 1.6169 | 1.0348 | 2.7152e-09 | 0 | 0 | 0 | 0 | 0 | 1 | -90 | 90 | 0.0010385 | 0.00026001 | -0.0010384 | -0.00026026
12 | 29 | 2.2358 | 1.4309 | 3.7544e-09 | 0 | 0 | 0 | 0 | 0 | 1 | -90 | 90 | -0.091888 | -0.023249 | 0.092096 | 0.023382
29 | 28 | 2.1785 | 1.3943 | 7.3166e-09 | 0 | 0 | 0 | 0 | 0 | 1 | -90 | 90 | -0.19075 | -0.048107 | 0.19162 | 0.048663
28 | 27 | 0.062059 | 0.039718 | 3.1264e-10 | 0 | 0 | 0 | 0 | 0 | 1 | -90 | 90 | -0.1918 | -0.048709 | 0.19183 | 0.048724
13 | 14 | 3.5793 | 2.2907 | 6.0106e-09 | 0 | 0 | 0 | 0 | 0 | 1 | -90 | 90 | 0.093896 | 0.023664 | -0.093558 | -0.023448
13 | 27 | 2.6461 | 1.6935 | 1.3331e-08 | 0 | 0 | 0 | 0 | 0 | 1 | -90 | 90 | 0.19529 | 0.050012 | -0.1942 | -0.049319
17 | 25 | 11.8825 | 7.6048 | 1.9954e-08 | 0 | 0 | 0 | 0 | 0 | 1 | -90 | 90 | 0.11072 | 0.028506 | -0.10915 | -0.027504
25 | 24 | 3.2578 | 2.085 | 5.4707e-09 | 0 | 0 | 0 | 0 | 0 | 1 | -90 | 90 | 0.10221 | 0.025763 | -0.10183 | -0.025522
24 | 26 | 2.4595 | 1.5741 | 4.1302e-09 | 0 | 0 | 0 | 0 | 0 | 1 | -90 | 90 | 0.011491 | 0.002881 | -0.011488 | -0.0028791