## bus_data
BUS_I | BUS_TYPE | Pd | Qd | Gs | Bs | area | Vm | Va | baseKV | zone | Vmax | Vmin
1 | 1 | 0.00553 | 0.001386 | 0 | 0 | 1 | 0.99979 | -0.0040446 | 0.4 | 1 | 1.1 | 0.9
2 | 3 | 0.010669 | 0.002674 | 0 | 0 | 1 | 1 | 0 | 0.4 | 1 | 1.1 | 0.9
3 | 1 | 0 | 0 | 0 | 0 | 1 | 0.99853 | -0.027985 | 0.4 | 1 | 1.1 | 0.9
23 | 1 | 0.037052 | 0.0092862 | 0 | 0 | 1 | 0.99513 | -0.093521 | 0.4 | 1 | 1.1 | 0.9
10 | 1 | 0 | 0 | 0 | 0 | 1 | 0.99578 | -0.080598 | 0.4 | 1 | 1.1 | 0.9
22 | 1 | 0.036842 | 0.0092336 | 0 | 0 | 1 | 0.99479 | -0.099973 | 0.4 | 1 | 1.1 | 0.9
24 | 1 | 0.070553 | 0.017682 | 0 | 0 | 1 | 0.99497 | -0.096222 | 0.4 | 1 | 1.1 | 0.9
9 | 1 | 0 | 0 | 0 | 0 | 1 | 0.99157 | -0.16106 | 0.4 | 1 | 1.1 | 0.9
5 | 1 | 0 | 0 | 0 | 0 | 1 | 0.99365 | -0.12207 | 0.4 | 1 | 1.1 | 0.9
20 | 1 | 0 | 0 | 0 | 0 | 1 | 0.99285 | -0.13745 | 0.4 | 1 | 1.1 | 0.9
21 | 1 | 0.019018 | 0.0047664 | 0 | 0 | 1 | 0.99429 | -0.10966 | 0.4 | 1 | 1.1 | 0.9
19 | 1 | 0.0059907 | 0.0015014 | 0 | 0 | 1 | 0.99228 | -0.14857 | 0.4 | 1 | 1.1 | 0.9
6 | 1 | 0.0020687 | 0.00051845 | 0 | 0 | 1 | 0.98459 | -0.29629 | 0.4 | 1 | 1.1 | 0.9
7 | 1 | 0.059412 | 0.01489 | 0 | 0 | 1 | 0.98292 | -0.32873 | 0.4 | 1 | 1.1 | 0.9
8 | 1 | 0.01475 | 0.0036967 | 0 | 0 | 1 | 0.98466 | -0.29488 | 0.4 | 1 | 1.1 | 0.9
11 | 1 | 0 | 0 | 0 | 0 | 1 | 0.99136 | -0.16516 | 0.4 | 1 | 1.1 | 0.9
14 | 1 | 0.0012686 | 0.00031795 | 0 | 0 | 1 | 0.99128 | -0.16681 | 0.4 | 1 | 1.1 | 0.9
12 | 1 | 0.0004108 | 0.00010296 | 0 | 0 | 1 | 0.99124 | -0.16762 | 0.4 | 1 | 1.1 | 0.9
13 | 1 | 0.00087965 | 0.00022046 | 0 | 0 | 1 | 0.99122 | -0.16797 | 0.4 | 1 | 1.1 | 0.9
15 | 1 | 0.000429 | 0.00010752 | 0 | 0 | 1 | 0.99121 | -0.16809 | 0.4 | 1 | 1.1 | 0.9
18 | 1 | 0.0049313 | 0.0012359 | 0 | 0 | 1 | 0.99199 | -0.15417 | 0.4 | 1 | 1.1 | 0.9

## generator_data
GEN_BUS | PG | QG | QMAX | QMIN | VG | MBASE | GEN_STATUS | PMAX | PMIN
2 | 0.27186 | 0.068927 | 10 | -10 | 1 | 100 | 1 | 10 | 0

## branch_data
F_BUS | T_BUS | BR_R | BR_X | BR_B | RATE_A | RATE_B | RATE_C | TAP | SHIFT | BR_STATUS | ANGMIN | ANGMAX | P_in | Q_in | P_out | Q_out
1 | 2 | 3.2772 | 2.0974 | 5.5034e-09 | 0 | 0 | 0 | 0 | 0 | 1 | -90 | 90 | -0.00553 | -0.001386 | 0.0055311 | 0.0013861
2 | 3 | 0.49385 | 0.31606 | 1.6586e-09 | 0 | 0 | 0 | 0 | 0 | 1 | -90 | 90 | 0.25566 | 0.064866 | -0.25532 | -0.064647
3 | 23 | 2.8109 | 1.799 | 4.7202e-09 | 0 | 0 | 0 | 0 | 0 | 1 | -90 | 90 | 0.10422 | 0.026263 | -0.10389 | -0.026056
3 | 10 | 1.5655 | 1.0019 | 5.2578e-09 | 0 | 0 | 0 | 0 | 0 | 1 | -90 | 90 | 0.1511 | 0.038383 | -0.15072 | -0.03814
23 | 22 | 0.42859 | 0.2743 | 7.1972e-10 | 0 | 0 | 0 | 0 | 0 | 1 | -90 | 90 | 0.066838 | 0.016769 | -0.066818 | -0.016756
10 | 24 | 0.98346 | 0.62942 | 1.6515e-09 | 0 | 0 | 0 | 0 | 0 | 1 | -90 | 90 | 0.070606 | 0.017716 | -0.070553 | -0.017682
10 | 9 | 4.4945 | 2.8765 | 7.5475e-09 | 0 | 0 | 0 | 0 | 0 | 1 | -90 | 90 | 0.080116 | 0.020424 | -0.079806 | -0.020226
22 | 21 | 1.4338 | 0.91764 | 2.4077e-09 | 0 | 0 | 0 | 0 | 0 | 1 | -90 | 90 | 0.029975 | 0.0075227 | -0.029962 | -0.0075141
9 | 11 | 6.0466 | 3.8698 | 1.0154e-08 | 0 | 0 | 0 | 0 | 0 | 1 | -90 | 90 | 0.002989 | 0.00074733 | -0.0029884 | -0.00074795
9 | 8 | 7.6824 | 4.9168 | 1.2901e-08 | 0 | 0 | 0 | 0 | 0 | 1 | -90 | 90 | 0.076817 | 0.019479 | -0.076326 | -0.019166
5 | 20 | 6.2218 | 3.9819 | 1.0448e-08 | 0 | 0 | 0 | 0 | 0 | 1 | -90 | 90 | 0.010937 | 0.0027444 | -0.010929 | -0.0027403
5 | 21 | 5.0296 | 3.219 | 8.4461e-09 | 0 | 0 | 0 | 0 | 0 | 1 | -90 | 90 | -0.010937 | -0.0027444 | 0.010944 | 0.0027477
20 | 19 | 4.4958 | 2.8773 | 7.5497e-09 | 0 | 0 | 0 | 0 | 0 | 1 | -90 | 90 | 0.010929 | 0.0027403 | -0.010923 | -0.0027373
19 | 18 | 5.0114 | 3.2073 | 8.4154e-09 | 0 | 0 | 0 | 0 | 0 | 1 | -90 | 90 | 0.0049326 | 0.0012359 | -0.0049313 | -0.0012359
6 | 7 | 2.3691 | 1.5162 | 3.9783e-09 | 0 | 0 | 0 | 0 | 0 | 1 | -90 | 90 | 0.059504 | 0.014949 | -0.059412 | -0.01489
6 | 8 | 0.099677 | 0.063793 | 1.6738e-10 | 0 | 0 | 0 | 0 | 0 | 1 | -90 | 90 | -0.061572 | -0.015467 | 0.061576 | 0.01547
11 | 14 | 2.4319 | 1.5564 | 4.0839e-09 | 0 | 0 | 0 | 0 | 0 | 1 | -90 | 90 | 0.0029884 | 0.00074795 | -0.0029882 | -0.00074821
14 | 12 | 2.073 | 1.3267 | 3.4812e-09 | 0 | 0 | 0 | 0 | 0 | 1 | -90 | 90 | 0.0017195 | 0.00043025 | -0.0017195 | -0.00043055
12 | 13 | 1.1516 | 0.73703 | 1.9339e-09 | 0 | 0 | 0 | 0 | 0 | 1 | -90 | 90 | 0.0013087 | 0.0003276 | -0.0013086 | -0.00032777
13 | 15 | 1.2558 | 0.80369 | 2.1088e-09 | 0 | 0 | 0 | 0 | 0 | 1 | -90 | 90 | 0.000429 | 0.00010731 | -0.000429 | -0.00010752