## bus_data
BUS_I | BUS_TYPE | Pd | Qd | Gs | Bs | area | Vm | Va | baseKV | zone | Vmax | Vmin
1 | 1 | 0.0019553 | 0.00049003 | 0 | 0 | 1 | 0.97886 | -0.40605 | 0.4 | 1 | 1.1 | 0.9
2 | 1 | 0.0017553 | 0.00043993 | 0 | 0 | 1 | 0.97921 | -0.39917 | 0.4 | 1 | 1.1 | 0.9
3 | 1 | 0.00093862 | 0.00023524 | 0 | 0 | 1 | 0.97871 | -0.40898 | 0.4 | 1 | 1.1 | 0.9
4 | 1 | 0 | 0 | 0 | 0 | 1 | 0.98015 | -0.38076 | 0.4 | 1 | 1.1 | 0.9
5 | 1 | 0.00078668 | 0.00019716 | 0 | 0 | 1 | 0.97834 | -0.41616 | 0.4 | 1 | 1.1 | 0.9
6 | 1 | 0.00065624 | 0.00016447 | 0 | 0 | 1 | 0.98199 | -0.34492 | 0.4 | 1 | 1.1 | 0.9
7 | 1 | 0.08429 | 0.021125 | 0 | 0 | 1 | 0.97546 | -0.47267 | 0.4 | 1 | 1.1 | 0.9
8 | 1 | 0.00054941 | 0.0001377 | 0 | 0 | 1 | 0.98006 | -0.38259 | 0.4 | 1 | 1.1 | 0.9
18 | 1 | 0.00075392 | 0.00018895 | 0 | 0 | 1 | 0.97825 | -0.41795 | 0.4 | 1 | 1.1 | 0.9
27 | 1 | 0.0005616 | 0.00014075 | 0 | 0 | 1 | 0.98247 | -0.33557 | 0.4 | 1 | 1.1 | 0.9
29 | 1 | 0.022155 | 0.0055527 | 0 | 0 | 1 | 0.97496 | -0.48247 | 0.4 | 1 | 1.1 | 0.9
12 | 1 | 0.0005515 | 0.00013822 | 0 | 0 | 1 | 0.98001 | -0.38352 | 0.4 | 1 | 1.1 | 0.9
19 | 1 | 0.0010022 | 0.00025118 | 0 | 0 | 1 | 0.97816 | -0.4198 | 0.4 | 1 | 1.1 | 0.9
28 | 1 | 0.00044897 | 0.00011252 | 0 | 0 | 1 | 0.98254 | -0.33411 | 0.4 | 1 | 1.1 | 0.9
10 | 1 | 0.0012208 | 0.00030596 | 0 | 0 | 1 | 0.97994 | -0.38485 | 0.4 | 1 | 1.1 | 0.9
9 | 1 | 0.003486 | 0.00087368 | 0 | 0 | 1 | 0.97969 | -0.38982 | 0.4 | 1 | 1.1 | 0.9
13 | 1 | 0.00076149 | 0.00019085 | 0 | 0 | 1 | 0.98362 | -0.3139 | 0.4 | 1 | 1.1 | 0.9
14 | 1 | 0.0024152 | 0.0006053 | 0 | 0 | 1 | 0.98363 | -0.31383 | 0.4 | 1 | 1.1 | 0.9
15 | 1 | 0.0024144 | 0.0006051 | 0 | 0 | 1 | 0.98346 | -0.31708 | 0.4 | 1 | 1.1 | 0.9
16 | 1 | 0.00086009 | 0.00021556 | 0 | 0 | 1 | 0.98365 | -0.31344 | 0.4 | 1 | 1.1 | 0.9
17 | 1 | 0.0024142 | 0.00060505 | 0 | 0 | 1 | 0.9834 | -0.3183 | 0.4 | 1 | 1.1 | 0.9
52 | 1 | 0.018935 | 0.0047455 | 0 | 0 | 1 | 0.98887 | -0.21189 | 0.4 | 1 | 1.1 | 0.9
53 | 1 | 0.0051051 | 0.0012795 | 0 | 0 | 1 | 0.98786 | -0.23145 | 0.4 | 1 | 1.1 | 0.9
54 | 1 | 0 | 0 | 0 | 0 | 1 | 0.99294 | -0.134 | 0.4 | 1 | 1.1 | 0.9
26 | 1 | 0.00090078 | 0.00022576 | 0 | 0 | 1 | 0.9837 | -0.31235 | 0.4 | 1 | 1.1 | 0.9
51 | 1 | 0.00092488 | 0.0002318 | 0 | 0 | 1 | 0.98377 | -0.3111 | 0.4 | 1 | 1.1 | 0.9
55 | 1 | 0 | 0 | 0 | 0 | 1 | 0.99367 | -0.12017 | 0.4 | 1 | 1.1 | 0.9
44 | 1 | 0 | 0 | 0 | 0 | 1 | 0.97712 | -0.44026 | 0.4 | 1 | 1.1 | 0.9
46 | 1 | 0 | 0 | 0 | 0 | 1 | 0.97683 | -0.44593 | 0.4 | 1 | 1.1 | 0.9
42 | 1 | 0.0014341 | 0.00035943 | 0 | 0 | 1 | 0.97678 | -0.44686 | 0.4 | 1 | 1.1 | 0.9
20 | 1 | 0.064954 | 0.016279 | 0 | 0 | 1 | 0.99663 | -0.064761 | 0.4 | 1 | 1.1 | 0.9
21 | 3 | 0.060548 | 0.015175 | 0 | 0 | 1 | 1 | 0 | 0.4 | 1 | 1.1 | 0.9
22 | 1 | 0 | 0 | 0 | 0 | 1 | 0.99587 | -0.079446 | 0.4 | 1 | 1.1 | 0.9
23 | 1 | 0 | 0 | 0 | 0 | 1 | 0.9978 | -0.041559 | 0.4 | 1 | 1.1 | 0.9
24 | 1 | 0.036835 | 0.0092318 | 0 | 0 | 1 | 0.99557 | -0.085184 | 0.4 | 1 | 1.1 | 0.9
32 | 1 | 0 | 0 | 0 | 0 | 1 | 0.99267 | -0.13956 | 0.4 | 1 | 1.1 | 0.9
25 | 1 | 0 | 0 | 0 | 0 | 1 | 0.98779 | -0.23272 | 0.4 | 1 | 1.1 | 0.9
41 | 1 | 0.000838 | 0.00021002 | 0 | 0 | 1 | 0.98618 | -0.26375 | 0.4 | 1 | 1.1 | 0.9
48 | 1 | 0.00079207 | 0.00019851 | 0 | 0 | 1 | 0.98407 | -0.30519 | 0.4 | 1 | 1.1 | 0.9
61 | 1 | 0.027975 | 0.0070113 | 0 | 0 | 1 | 0.98982 | -0.19459 | 0.4 | 1 | 1.1 | 0.9
30 | 1 | 0 | 0 | 0 | 0 | 1 | 0.99093 | -0.17295 | 0.4 | 1 | 1.1 | 0.9
40 | 1 | 0.0026715 | 0.00066955 | 0 | 0 | 1 | 0.98613 | -0.26471 | 0.4 | 1 | 1.1 | 0.9
50 | 1 | 0.00086041 | 0.00021564 | 0 | 0 | 1 | 0.98406 | -0.30534 | 0.4 | 1 | 1.1 | 0.9
47 | 1 | 0.0024144 | 0.0006051 | 0 | 0 | 1 | 0.98383 | -0.30981 | 0.4 | 1 | 1.1 | 0.9
56 | 1 | 0.0010296 | 0.00025805 | 0 | 0 | 1 | 0.98405 | -0.30558 | 0.4 | 1 | 1.1 | 0.9
60 | 1 | 0.00083418 | 0.00020907 | 0 | 0 | 1 | 0.98404 | -0.30568 | 0.4 | 1 | 1.1 | 0.9
49 | 1 | 0.00082821 | 0.00020757 | 0 | 0 | 1 | 0.98383 | -0.30984 | 0.4 | 1 | 1.1 | 0.9
39 | 1 | 0.001321 | 0.00033106 | 0 | 0 | 1 | 0.98425 | -0.30114 | 0.4 | 1 | 1.1 | 0.9
36 | 1 | 0 | 0 | 0 | 0 | 1 | 0.98531 | -0.28047 | 0.4 | 1 | 1.1 | 0.9
31 | 1 | 0.05151 | 0.01291 | 0 | 0 | 1 | 0.98661 | -0.25668 | 0.4 | 1 | 1.1 | 0.9
57 | 1 | 0.071697 | 0.017969 | 0 | 0 | 1 | 0.98343 | -0.31857 | 0.4 | 1 | 1.1 | 0.9
33 | 1 | 0.00082514 | 0.0002068 | 0 | 0 | 1 | 0.98482 | -0.29004 | 0.4 | 1 | 1.1 | 0.9
34 | 1 | 0 | 0 | 0 | 0 | 1 | 0.98517 | -0.28326 | 0.4 | 1 | 1.1 | 0.9
35 | 1 | 0 | 0 | 0 | 0 | 1 | 0.98467 | -0.29305 | 0.4 | 1 | 1.1 | 0.9
38 | 1 | 0.0046661 | 0.0011694 | 0 | 0 | 1 | 0.98452 | -0.29603 | 0.4 | 1 | 1.1 | 0.9
68 | 1 | 0.0065948 | 0.0016528 | 0 | 0 | 1 | 0.98452 | -0.29605 | 0.4 | 1 | 1.1 | 0.9
43 | 1 | 0.01535 | 0.0038472 | 0 | 0 | 1 | 0.97631 | -0.45611 | 0.4 | 1 | 1.1 | 0.9
45 | 1 | 0 | 0 | 0 | 0 | 1 | 0.97664 | -0.44953 | 0.4 | 1 | 1.1 | 0.9
69 | 1 | 0.0022074 | 0.00055322 | 0 | 0 | 1 | 0.97653 | -0.45176 | 0.4 | 1 | 1.1 | 0.9
67 | 1 | 0.0021544 | 0.00053995 | 0 | 0 | 1 | 0.97674 | -0.44758 | 0.4 | 1 | 1.1 | 0.9
70 | 1 | 0.0017484 | 0.00043819 | 0 | 0 | 1 | 0.97637 | -0.45496 | 0.4 | 1 | 1.1 | 0.9
66 | 1 | 0.0021594 | 0.00054119 | 0 | 0 | 1 | 0.9767 | -0.44836 | 0.4 | 1 | 1.1 | 0.9
62 | 1 | 0.039585 | 0.009921 | 0 | 0 | 1 | 0.98935 | -0.20362 | 0.4 | 1 | 1.1 | 0.9
64 | 1 | 0 | 0 | 0 | 0 | 1 | 0.98757 | -0.23831 | 0.4 | 1 | 1.1 | 0.9
65 | 1 | 0.026613 | 0.0066699 | 0 | 0 | 1 | 0.9866 | -0.25715 | 0.4 | 1 | 1.1 | 0.9
63 | 1 | 0.014129 | 0.0035411 | 0 | 0 | 1 | 0.98804 | -0.22905 | 0.4 | 1 | 1.1 | 0.9

## generator_data
GEN_BUS | PG | QG | QMAX | QMIN | VG | MBASE | GEN_STATUS | PMAX | PMIN
21 | 0.6057 | 0.15462 | 10 | -10 | 1 | 100 | 1 | 10 | 0

## branch_data
F_BUS | T_BUS | BR_R | BR_X | BR_B | RATE_A | RATE_B | RATE_C | TAP | SHIFT | BR_STATUS | ANGMIN | ANGMAX | P_in | Q_in | P_out | Q_out
1 | 2 | 0.96949 | 0.62048 | 1.628e-09 | 0 | 0 | 0 | 0 | 0 | 1 | -90 | 90 | -0.030549 | -0.0076744 | 0.030559 | 0.0076806
1 | 3 | 0.44085 | 0.28215 | 7.4031e-10 | 0 | 0 | 0 | 0 | 0 | 1 | -90 | 90 | 0.028594 | 0.0071843 | -0.02859 | -0.0071819
2 | 4 | 2.4545 | 1.5709 | 4.1218e-09 | 0 | 0 | 0 | 0 | 0 | 1 | -90 | 90 | -0.032315 | -0.0081206 | 0.032343 | 0.0081384
3 | 5 | 1.1166 | 0.71462 | 1.8751e-09 | 0 | 0 | 0 | 0 | 0 | 1 | -90 | 90 | 0.027651 | 0.0069466 | -0.027642 | -0.0069407
4 | 6 | 1.0698 | 0.6847 | 3.5931e-09 | 0 | 0 | 0 | 0 | 0 | 1 | -90 | 90 | -0.14508 | -0.036577 | 0.14533 | 0.036736
4 | 7 | 3.7004 | 2.3683 | 6.214e-09 | 0 | 0 | 0 | 0 | 0 | 1 | -90 | 90 | 0.10692 | 0.026983 | -0.10646 | -0.026684
4 | 8 | 1.3547 | 0.86698 | 2.2748e-09 | 0 | 0 | 0 | 0 | 0 | 1 | -90 | 90 | 0.0058096 | 0.0014552 | -0.0058091 | -0.0014551
5 | 18 | 0.28604 | 0.18307 | 4.8034e-10 | 0 | 0 | 0 | 0 | 0 | 1 | -90 | 90 | 0.026855 | 0.0067436 | -0.026853 | -0.0067422
6 | 27 | 0.27852 | 0.17825 | 1.8708e-09 | 0 | 0 | 0 | 0 | 0 | 1 | -90 | 90 | -0.14598 | -0.0369 | 0.14605 | 0.036942
7 | 29 | 1.8854 | 1.2066 | 3.166e-09 | 0 | 0 | 0 | 0 | 0 | 1 | -90 | 90 | 0.022166 | 0.005559 | -0.022155 | -0.0055527
8 | 12 | 0.76436 | 0.48919 | 1.2836e-09 | 0 | 0 | 0 | 0 | 0 | 1 | -90 | 90 | 0.0052597 | 0.0013174 | -0.0052594 | -0.0013174
18 | 19 | 0.30423 | 0.19471 | 5.1088e-10 | 0 | 0 | 0 | 0 | 0 | 1 | -90 | 90 | 0.026099 | 0.0065532 | -0.026097 | -0.0065518
27 | 28 | 0.043387 | 0.027768 | 2.9143e-10 | 0 | 0 | 0 | 0 | 0 | 1 | -90 | 90 | -0.14661 | -0.037083 | 0.14662 | 0.037089
12 | 10 | 1.215 | 0.77757 | 2.0402e-09 | 0 | 0 | 0 | 0 | 0 | 1 | -90 | 90 | 0.0047079 | 0.0011792 | -0.0047076 | -0.0011792
19 | 44 | 3.496 | 2.2374 | 5.8706e-09 | 0 | 0 | 0 | 0 | 0 | 1 | -90 | 90 | 0.025095 | 0.0063006 | -0.02507 | -0.0062855
28 | 39 | 0.97762 | 0.62568 | 6.5668e-09 | 0 | 0 | 0 | 0 | 0 | 1 | -90 | 90 | -0.14707 | -0.037202 | 0.1473 | 0.03735
10 | 9 | 6.1259 | 3.9206 | 1.0287e-08 | 0 | 0 | 0 | 0 | 0 | 1 | -90 | 90 | 0.0034868 | 0.00087322 | -0.003486 | -0.00087368
13 | 14 | 0.059832 | 0.038293 | 1.0047e-10 | 0 | 0 | 0 | 0 | 0 | 1 | -90 | 90 | -0.0055909 | -0.0014007 | 0.0055909 | 0.0014007
13 | 15 | 2.8518 | 1.8251 | 4.7889e-09 | 0 | 0 | 0 | 0 | 0 | 1 | -90 | 90 | 0.0048294 | 0.0012099 | -0.0048287 | -0.0012099
14 | 16 | 0.2087 | 0.13357 | 3.5047e-10 | 0 | 0 | 0 | 0 | 0 | 1 | -90 | 90 | -0.0080061 | -0.002006 | 0.0080062 | 0.0020061
15 | 17 | 2.1932 | 1.4037 | 3.683e-09 | 0 | 0 | 0 | 0 | 0 | 1 | -90 | 90 | 0.0024143 | 0.00060478 | -0.0024142 | -0.00060505
16 | 26 | 0.53647 | 0.34334 | 9.0087e-10 | 0 | 0 | 0 | 0 | 0 | 1 | -90 | 90 | -0.0088663 | -0.0022217 | 0.0088668 | 0.0022219
52 | 53 | 0.46124 | 0.29519 | 3.0982e-09 | 0 | 0 | 0 | 0 | 0 | 1 | -90 | 90 | 0.18756 | 0.047739 | -0.18738 | -0.047626
52 | 54 | 1.6754 | 1.0722 | 1.1254e-08 | 0 | 0 | 0 | 0 | 0 | 1 | -90 | 90 | -0.20649 | -0.052485 | 0.20727 | 0.052981
53 | 25 | 0.030688 | 0.01964 | 2.0613e-10 | 0 | 0 | 0 | 0 | 0 | 1 | -90 | 90 | 0.18228 | 0.046347 | -0.18227 | -0.04634
54 | 55 | 0.29906 | 0.1914 | 2.0088e-09 | 0 | 0 | 0 | 0 | 0 | 1 | -90 | 90 | -0.20727 | -0.052981 | 0.20741 | 0.05307
26 | 51 | 0.55463 | 0.35497 | 9.3138e-10 | 0 | 0 | 0 | 0 | 0 | 1 | -90 | 90 | -0.0097676 | -0.0024476 | 0.0097681 | 0.0024479
51 | 49 | 0.50821 | 0.32525 | 8.5341e-10 | 0 | 0 | 0 | 0 | 0 | 1 | -90 | 90 | -0.010693 | -0.0026797 | 0.010694 | 0.00268
55 | 61 | 3.0294 | 1.9388 | 5.0871e-09 | 0 | 0 | 0 | 0 | 0 | 1 | -90 | 90 | 0.10881 | 0.027466 | -0.10842 | -0.027219
55 | 23 | 1.1164 | 0.71448 | 7.4988e-09 | 0 | 0 | 0 | 0 | 0 | 1 | -90 | 90 | -0.31622 | -0.080535 | 0.31742 | 0.081305
44 | 46 | 2.9316 | 1.8763 | 4.923e-09 | 0 | 0 | 0 | 0 | 0 | 1 | -90 | 90 | 0.0082736 | 0.0020719 | -0.0082714 | -0.0020709
44 | 42 | 1.6836 | 1.0775 | 2.8272e-09 | 0 | 0 | 0 | 0 | 0 | 1 | -90 | 90 | 0.016797 | 0.0042136 | -0.016791 | -0.0042105
46 | 67 | 1.635 | 1.0464 | 2.7456e-09 | 0 | 0 | 0 | 0 | 0 | 1 | -90 | 90 | 0.0043142 | 0.0010809 | -0.0043139 | -0.0010809
46 | 45 | 3.8857 | 2.4868 | 6.5251e-09 | 0 | 0 | 0 | 0 | 0 | 1 | -90 | 90 | 0.0039571 | 0.00099002 | -0.0039564 | -0.00099021
42 | 43 | 2.5751 | 1.648 | 4.3242e-09 | 0 | 0 | 0 | 0 | 0 | 1 | -90 | 90 | 0.015357 | 0.0038511 | -0.01535 | -0.0038472
20 | 21 | 2.8421 | 1.819 | 4.7727e-09 | 0 | 0 | 0 | 0 | 0 | 1 | -90 | 90 | -0.10182 | -0.025533 | 0.10214 | 0.025735
20 | 22 | 1.7735 | 1.1351 | 2.9783e-09 | 0 | 0 | 0 | 0 | 0 | 1 | -90 | 90 | 0.036871 | 0.0092543 | -0.036845 | -0.0092381
21 | 23 | 0.42618 | 0.27275 | 2.8627e-09 | 0 | 0 | 0 | 0 | 0 | 1 | -90 | 90 | 0.44302 | 0.11371 | -0.44212 | -0.11314
22 | 24 | 0.69235 | 0.4431 | 1.1626e-09 | 0 | 0 | 0 | 0 | 0 | 1 | -90 | 90 | 0.036845 | 0.0092381 | -0.036835 | -0.0092318
23 | 32 | 3.5312 | 2.26 | 5.9299e-09 | 0 | 0 | 0 | 0 | 0 | 1 | -90 | 90 | 0.1247 | 0.031833 | -0.12411 | -0.031457
32 | 30 | 1.1948 | 0.7647 | 2.0065e-09 | 0 | 0 | 0 | 0 | 0 | 1 | -90 | 90 | 0.12411 | 0.031457 | -0.12391 | -0.03133
25 | 41 | 0.83078 | 0.5317 | 5.5804e-09 | 0 | 0 | 0 | 0 | 0 | 1 | -90 | 90 | 0.16475 | 0.041929 | -0.1645 | -0.041772
25 | 48 | 18.0879 | 11.5763 | 3.0374e-08 | 0 | 0 | 0 | 0 | 0 | 1 | -90 | 90 | 0.017516 | 0.0044113 | -0.017456 | -0.0043755
41 | 40 | 0.025735 | 0.016471 | 1.7287e-10 | 0 | 0 | 0 | 0 | 0 | 1 | -90 | 90 | 0.16367 | 0.041562 | -0.16366 | -0.041557
48 | 50 | 0.24699 | 0.15807 | 4.1476e-10 | 0 | 0 | 0 | 0 | 0 | 1 | -90 | 90 | 0.0027242 | 0.00068256 | -0.0027242 | -0.00068259
48 | 47 | 1.4389 | 0.92089 | 2.4163e-09 | 0 | 0 | 0 | 0 | 0 | 1 | -90 | 90 | 0.013939 | 0.0034944 | -0.013936 | -0.0034927
61 | 62 | 0.49368 | 0.31596 | 8.2903e-10 | 0 | 0 | 0 | 0 | 0 | 1 | -90 | 90 | 0.080448 | 0.020207 | -0.080413 | -0.020185
30 | 31 | 2.9781 | 1.906 | 5.0011e-09 | 0 | 0 | 0 | 0 | 0 | 1 | -90 | 90 | 0.12391 | 0.03133 | -0.12342 | -0.031014
40 | 36 | 0.43012 | 0.27527 | 2.8891e-09 | 0 | 0 | 0 | 0 | 0 | 1 | -90 | 90 | 0.16099 | 0.040887 | -0.16087 | -0.040809
50 | 56 | 0.54158 | 0.34661 | 9.0945e-10 | 0 | 0 | 0 | 0 | 0 | 1 | -90 | 90 | 0.0018638 | 0.00046695 | -0.0018638 | -0.00046702
47 | 49 | 0.012665 | 0.0081058 | 2.1268e-11 | 0 | 0 | 0 | 0 | 0 | 1 | -90 | 90 | 0.011522 | 0.0028876 | -0.011522 | -0.0028876
56 | 60 | 0.55542 | 0.35547 | 9.327e-10 | 0 | 0 | 0 | 0 | 0 | 1 | -90 | 90 | 0.00083418 | 0.00020898 | -0.00083418 | -0.00020907
39 | 36 | 0.60921 | 0.38989 | 4.0921e-09 | 0 | 0 | 0 | 0 | 0 | 1 | -90 | 90 | -0.14862 | -0.037682 | 0.14877 | 0.037776
36 | 34 | 1.0028 | 0.6418 | 1.684e-09 | 0 | 0 | 0 | 0 | 0 | 1 | -90 | 90 | 0.012095 | 0.0030337 | -0.012093 | -0.0030328
31 | 57 | 3.754 | 2.4026 | 6.304e-09 | 0 | 0 | 0 | 0 | 0 | 1 | -90 | 90 | 0.071909 | 0.018104 | -0.071697 | -0.017969
33 | 34 | 2.4406 | 1.562 | 4.0985e-09 | 0 | 0 | 0 | 0 | 0 | 1 | -90 | 90 | -0.012089 | -0.0030307 | 0.012093 | 0.0030328
33 | 35 | 1.1623 | 0.74388 | 1.9518e-09 | 0 | 0 | 0 | 0 | 0 | 1 | -90 | 90 | 0.011264 | 0.0028239 | -0.011262 | -0.0028231
35 | 38 | 1.149 | 0.73533 | 1.9294e-09 | 0 | 0 | 0 | 0 | 0 | 1 | -90 | 90 | 0.011262 | 0.0028231 | -0.011261 | -0.0028222
38 | 68 | 0.013887 | 0.0088875 | 2.332e-11 | 0 | 0 | 0 | 0 | 0 | 1 | -90 | 90 | 0.0065948 | 0.0016528 | -0.0065948 | -0.0016528
45 | 69 | 2.4086 | 1.5415 | 4.0447e-09 | 0 | 0 | 0 | 0 | 0 | 1 | -90 | 90 | 0.0039564 | 0.00099021 | -0.003956 | -0.00099032
69 | 70 | 7.8334 | 5.0134 | 1.3154e-08 | 0 | 0 | 0 | 0 | 0 | 1 | -90 | 90 | 0.0017486 | 0.0004371 | -0.0017484 | -0.00043819
67 | 66 | 1.5511 | 0.9927 | 2.6047e-09 | 0 | 0 | 0 | 0 | 0 | 1 | -90 | 90 | 0.0021595 | 0.00054099 | -0.0021594 | -0.00054119
62 | 63 | 2.7343 | 1.75 | 4.5916e-09 | 0 | 0 | 0 | 0 | 0 | 1 | -90 | 90 | 0.040828 | 0.010264 | -0.040778 | -0.010233
64 | 65 | 3.0917 | 1.9787 | 5.1918e-09 | 0 | 0 | 0 | 0 | 0 | 1 | -90 | 90 | 0.026637 | 0.0066847 | -0.026613 | -0.0066699
64 | 63 | 1.5211 | 0.97349 | 2.5543e-09 | 0 | 0 | 0 | 0 | 0 | 1 | -90 | 90 | -0.026637 | -0.0066847 | 0.026649 | 0.006692