## bus_data
BUS_I | BUS_TYPE | Pd | Qd | Gs | Bs | area | Vm | Va | baseKV | zone | Vmax | Vmin
1 | 1 | 0.072335 | 0.018129 | 0 | 0 | 1 | 0.99627 | -0.071711 | 0.4 | 1 | 1.1 | 0.9
2 | 1 | 0 | 0 | 0 | 0 | 1 | 0.99795 | -0.039263 | 0.4 | 1 | 1.1 | 0.9
5 | 1 | 0 | 0 | 0 | 0 | 1 | 0.99793 | -0.039632 | 0.4 | 1 | 1.1 | 0.9
6 | 3 | 0 | 0 | 0 | 0 | 1 | 1 | 0 | 0.4 | 1 | 1.1 | 0.9
8 | 1 | 0.0015457 | 0.00038739 | 0 | 0 | 1 | 0.99771 | -0.044033 | 0.4 | 1 | 1.1 | 0.9
11 | 1 | 0 | 0 | 0 | 0 | 1 | 0.99845 | -0.029199 | 0.4 | 1 | 1.1 | 0.9
10 | 1 | 0.090579 | 0.022701 | 0 | 0 | 1 | 0.99836 | -0.031457 | 0.4 | 1 | 1.1 | 0.9
7 | 1 | 0 | 0 | 0 | 0 | 1 | 0.99667 | -0.063029 | 0.4 | 1 | 1.1 | 0.9
75 | 1 | 0.001737 | 0.00043534 | 0 | 0 | 1 | 0.99448 | -0.10472 | 0.4 | 1 | 1.1 | 0.9
4 | 1 | 0.0019218 | 0.00048166 | 0 | 0 | 1 | 0.99755 | -0.047042 | 0.4 | 1 | 1.1 | 0.9
12 | 1 | 0.0047474 | 0.0011898 | 0 | 0 | 1 | 0.99822 | -0.033602 | 0.4 | 1 | 1.1 | 0.9
50 | 1 | 0 | 0 | 0 | 0 | 1 | 0.99256 | -0.14135 | 0.4 | 1 | 1.1 | 0.9
49 | 1 | 0.0031921 | 0.00080002 | 0 | 0 | 1 | 0.98859 | -0.21768 | 0.4 | 1 | 1.1 | 0.9
47 | 1 | 0 | 0 | 0 | 0 | 1 | 0.98862 | -0.21706 | 0.4 | 1 | 1.1 | 0.9
37 | 1 | 0 | 0 | 0 | 0 | 1 | 0.99706 | -0.055565 | 0.4 | 1 | 1.1 | 0.9
38 | 1 | 0 | 0 | 0 | 0 | 1 | 0.99694 | -0.05786 | 0.4 | 1 | 1.1 | 0.9
36 | 1 | 0.0019389 | 0.00048594 | 0 | 0 | 1 | 0.99591 | -0.077519 | 0.4 | 1 | 1.1 | 0.9
13 | 1 | 0.011428 | 0.0028642 | 0 | 0 | 1 | 0.98103 | -0.36403 | 0.4 | 1 | 1.1 | 0.9
14 | 1 | 0.015353 | 0.0038477 | 0 | 0 | 1 | 0.97948 | -0.39451 | 0.4 | 1 | 1.1 | 0.9
15 | 1 | 0.0021412 | 0.00053665 | 0 | 0 | 1 | 0.98273 | -0.33093 | 0.4 | 1 | 1.1 | 0.9
16 | 1 | 0.02202 | 0.0055188 | 0 | 0 | 1 | 0.97882 | -0.40746 | 0.4 | 1 | 1.1 | 0.9
17 | 1 | 0.0036429 | 0.00091301 | 0 | 0 | 1 | 0.98379 | -0.31028 | 0.4 | 1 | 1.1 | 0.9
18 | 1 | 0.070498 | 0.017668 | 0 | 0 | 1 | 0.97872 | -0.40943 | 0.4 | 1 | 1.1 | 0.9
19 | 1 | 0 | 0 | 0 | 0 | 1 | 0.98894 | -0.21074 | 0.4 | 1 | 1.1 | 0.9
20 | 1 | 0.0080987 | 0.0020297 | 0 | 0 | 1 | 0.98338 | -0.31826 | 0.4 | 1 | 1.1 | 0.9
24 | 1 | 0 | 0 | 0 | 0 | 1 | 0.9895 | -0.19981 | 0.4 | 1 | 1.1 | 0.9
25 | 1 | 0.0015915 | 0.00039886 | 0 | 0 | 1 | 0.98889 | -0.21165 | 0.4 | 1 | 1.1 | 0.9
26 | 1 | 0.0012519 | 0.00031375 | 0 | 0 | 1 | 0.99195 | -0.15298 | 0.4 | 1 | 1.1 | 0.9
35 | 1 | 0.0015971 | 0.00040028 | 0 | 0 | 1 | 0.98886 | -0.21212 | 0.4 | 1 | 1.1 | 0.9
23 | 1 | 0.0014215 | 0.00035626 | 0 | 0 | 1 | 0.98883 | -0.21286 | 0.4 | 1 | 1.1 | 0.9
27 | 1 | 0.014528 | 0.003641 | 0 | 0 | 1 | 0.99417 | -0.11065 | 0.4 | 1 | 1.1 | 0.9
28 | 1 | 0.0013526 | 0.00033898 | 0 | 0 | 1 | 0.99452 | -0.10389 | 0.4 | 1 | 1.1 | 0.9
29 | 1 | 0.006159 | 0.0015436 | 0 | 0 | 1 | 0.99487 | -0.097251 | 0.4 | 1 | 1.1 | 0.9
30 | 1 | 0.0099634 | 0.0024971 | 0 | 0 | 1 | 0.97558 | -0.4709 | 0.4 | 1 | 1.1 | 0.9
31 | 1 | 0.0009811 | 0.00024589 | 0 | 0 | 1 | 0.97556 | -0.47128 | 0.4 | 1 | 1.1 | 0.9
32 | 1 | 0.021875 | 0.0054824 | 0 | 0 | 1 | 0.97611 | -0.46055 | 0.4 | 1 | 1.1 | 0.9
33 | 1 | 0.0045056 | 0.0011292 | 0 | 0 | 1 | 0.97702 | -0.44258 | 0.4 | 1 | 1.1 | 0.9
34 | 1 | 0 | 0 | 0 | 0 | 1 | 0.97769 | -0.42943 | 0.4 | 1 | 1.1 | 0.9
72 | 1 | 0.0067636 | 0.0016951 | 0 | 0 | 1 | 0.97732 | -0.43671 | 0.4 | 1 | 1.1 | 0.9
69 | 1 | 0 | 0 | 0 | 0 | 1 | 0.97933 | -0.39729 | 0.4 | 1 | 1.1 | 0.9
76 | 1 | 0.00027574 | 6.9107e-05 | 0 | 0 | 1 | 0.97731 | -0.43694 | 0.4 | 1 | 1.1 | 0.9
71 | 1 | 0.0032755 | 0.00082091 | 0 | 0 | 1 | 0.97926 | -0.39869 | 0.4 | 1 | 1.1 | 0.9
67 | 1 | 0 | 0 | 0 | 0 | 1 | 0.97953 | -0.39333 | 0.4 | 1 | 1.1 | 0.9
40 | 1 | 0.0017963 | 0.0004502 | 0 | 0 | 1 | 0.99688 | -0.059107 | 0.4 | 1 | 1.1 | 0.9
39 | 1 | 0.0016384 | 0.00041063 | 0 | 0 | 1 | 0.98673 | -0.2538 | 0.4 | 1 | 1.1 | 0.9
44 | 1 | 0 | 0 | 0 | 0 | 1 | 0.98675 | -0.25327 | 0.4 | 1 | 1.1 | 0.9
41 | 1 | 0 | 0 | 0 | 0 | 1 | 0.99672 | -0.062211 | 0.4 | 1 | 1.1 | 0.9
51 | 1 | 0.0019069 | 0.00047791 | 0 | 0 | 1 | 0.9865 | -0.25821 | 0.4 | 1 | 1.1 | 0.9
52 | 1 | 0.0029901 | 0.00074939 | 0 | 0 | 1 | 0.98619 | -0.26417 | 0.4 | 1 | 1.1 | 0.9
46 | 1 | 0.0032218 | 0.00080747 | 0 | 0 | 1 | 0.9873 | -0.2427 | 0.4 | 1 | 1.1 | 0.9
42 | 1 | 0.0023932 | 0.00059978 | 0 | 0 | 1 | 0.9966 | -0.064413 | 0.4 | 1 | 1.1 | 0.9
43 | 1 | 0.0023931 | 0.00059978 | 0 | 0 | 1 | 0.99651 | -0.066289 | 0.4 | 1 | 1.1 | 0.9
57 | 1 | 0.0025154 | 0.00063042 | 0 | 0 | 1 | 0.99646 | -0.067252 | 0.4 | 1 | 1.1 | 0.9
74 | 1 | 0.0028039 | 0.00070272 | 0 | 0 | 1 | 0.98638 | -0.26053 | 0.4 | 1 | 1.1 | 0.9
54 | 1 | 0.0045115 | 0.0011307 | 0 | 0 | 1 | 0.98567 | -0.27431 | 0.4 | 1 | 1.1 | 0.9
45 | 1 | 0.0037837 | 0.00094827 | 0 | 0 | 1 | 0.98806 | -0.22791 | 0.4 | 1 | 1.1 | 0.9
48 | 1 | 0.0029382 | 0.00073638 | 0 | 0 | 1 | 0.98718 | -0.2447 | 0.4 | 1 | 1.1 | 0.9
53 | 1 | 0.0018333 | 0.00045947 | 0 | 0 | 1 | 0.9867 | -0.25411 | 0.4 | 1 | 1.1 | 0.9
73 | 1 | 0.0026797 | 0.00067159 | 0 | 0 | 1 | 0.98572 | -0.27302 | 0.4 | 1 | 1.1 | 0.9
55 | 1 | 0 | 0 | 0 | 0 | 1 | 0.98546 | -0.27838 | 0.4 | 1 | 1.1 | 0.9
68 | 1 | 0.0045245 | 0.0011339 | 0 | 0 | 1 | 0.98479 | -0.29092 | 0.4 | 1 | 1.1 | 0.9
56 | 1 | 0.0043459 | 0.0010892 | 0 | 0 | 1 | 0.98495 | -0.28846 | 0.4 | 1 | 1.1 | 0.9
58 | 1 | 0.0040847 | 0.0010237 | 0 | 0 | 1 | 0.98456 | -0.29595 | 0.4 | 1 | 1.1 | 0.9
59 | 1 | 0.0038798 | 0.00097237 | 0 | 0 | 1 | 0.98422 | -0.30259 | 0.4 | 1 | 1.1 | 0.9
60 | 1 | 0 | 0 | 0 | 0 | 1 | 0.98396 | -0.3076 | 0.4 | 1 | 1.1 | 0.9
61 | 1 | 0.011435 | 0.002866 | 0 | 0 | 1 | 0.98369 | -0.31296 | 0.4 | 1 | 1.1 | 0.9
62 | 1 | 0.0015836 | 0.00039689 | 0 | 0 | 1 | 0.98366 | -0.31359 | 0.4 | 1 | 1.1 | 0.9
65 | 1 | 0 | 0 | 0 | 0 | 1 | 0.98179 | -0.34933 | 0.4 | 1 | 1.1 | 0.9
63 | 1 | 0.003322 | 0.00083257 | 0 | 0 | 1 | 0.98312 | -0.32334 | 0.4 | 1 | 1.1 | 0.9
64 | 1 | 0.0026399 | 0.00066163 | 0 | 0 | 1 | 0.98348 | -0.31633 | 0.4 | 1 | 1.1 | 0.9
66 | 1 | 0.0026431 | 0.00066241 | 0 | 0 | 1 | 0.98436 | -0.29932 | 0.4 | 1 | 1.1 | 0.9
70 | 1 | 0.0095428 | 0.0023917 | 0 | 0 | 1 | 0.97932 | -0.39755 | 0.4 | 1 | 1.1 | 0.9

## generator_data
GEN_BUS | PG | QG | QMAX | QMIN | VG | MBASE | GEN_STATUS | PMAX | PMIN
6 | 0.47748 | 0.12173 | 10 | -10 | 1 | 100 | 1 | 10 | 0

## branch_data
F_BUS | T_BUS | BR_R | BR_X | BR_B | RATE_A | RATE_B | RATE_C | TAP | SHIFT | BR_STATUS | ANGMIN | ANGMAX | P_in | Q_in | P_out | Q_out
1 | 2 | 1.9991 | 1.2794 | 3.357e-09 | 0 | 0 | 0 | 0 | 0 | 1 | -90 | 90 | -0.072335 | -0.018129 | 0.072447 | 0.0182
2 | 5 | 0.47414 | 0.30345 | 7.9621e-10 | 0 | 0 | 0 | 0 | 0 | 1 | -90 | 90 | 0.0034686 | 0.00086753 | -0.0034685 | -0.00086757
2 | 6 | 2.3168 | 1.4827 | 3.8905e-09 | 0 | 0 | 0 | 0 | 0 | 1 | -90 | 90 | -0.075916 | -0.019068 | 0.076058 | 0.019159
5 | 8 | 5.6577 | 3.6209 | 9.5009e-09 | 0 | 0 | 0 | 0 | 0 | 1 | -90 | 90 | 0.0034685 | 0.00086757 | -0.0034678 | -0.00086805
6 | 11 | 0.42734 | 0.2735 | 2.1529e-09 | 0 | 0 | 0 | 0 | 0 | 1 | -90 | 90 | 0.31071 | 0.079784 | -0.31027 | -0.079503
6 | 10 | 1.5541 | 0.99462 | 2.6097e-09 | 0 | 0 | 0 | 0 | 0 | 1 | -90 | 90 | 0.090715 | 0.022788 | -0.090579 | -0.022701
8 | 4 | 6.9774 | 4.4656 | 1.1717e-08 | 0 | 0 | 0 | 0 | 0 | 1 | -90 | 90 | 0.0019221 | 0.00048067 | -0.0019218 | -0.00048166
11 | 12 | 0.11121 | 0.071172 | 5.6024e-10 | 0 | 0 | 0 | 0 | 0 | 1 | -90 | 90 | 0.17938 | 0.045928 | -0.17934 | -0.045903
11 | 7 | 1.1706 | 0.7492 | 1.9658e-09 | 0 | 0 | 0 | 0 | 0 | 1 | -90 | 90 | 0.13089 | 0.033576 | -0.13068 | -0.033439
7 | 75 | 1.4368 | 0.91955 | 2.4128e-09 | 0 | 0 | 0 | 0 | 0 | 1 | -90 | 90 | 0.13068 | 0.033439 | -0.13041 | -0.03327
75 | 50 | 1.2743 | 0.81557 | 2.1399e-09 | 0 | 0 | 0 | 0 | 0 | 1 | -90 | 90 | 0.12867 | 0.032835 | -0.12845 | -0.03269
12 | 37 | 0.56923 | 0.36431 | 2.8677e-09 | 0 | 0 | 0 | 0 | 0 | 1 | -90 | 90 | 0.17459 | 0.044713 | -0.17441 | -0.044595
50 | 47 | 2.6186 | 1.6759 | 4.3973e-09 | 0 | 0 | 0 | 0 | 0 | 1 | -90 | 90 | 0.12845 | 0.03269 | -0.12798 | -0.032391
49 | 47 | 0.85365 | 0.54634 | 1.4335e-09 | 0 | 0 | 0 | 0 | 0 | 1 | -90 | 90 | -0.0031921 | -0.00080002 | 0.0031922 | 0.00079994
47 | 48 | 1.555 | 0.99521 | 2.6113e-09 | 0 | 0 | 0 | 0 | 0 | 1 | -90 | 90 | 0.07846 | 0.019929 | -0.078355 | -0.019862
47 | 45 | 1.0289 | 0.65853 | 1.7279e-09 | 0 | 0 | 0 | 0 | 0 | 1 | -90 | 90 | 0.046329 | 0.011663 | -0.046305 | -0.011647
37 | 38 | 1.1234 | 0.71895 | 1.8864e-09 | 0 | 0 | 0 | 0 | 0 | 1 | -90 | 90 | 0.009102 | 0.0022813 | -0.009101 | -0.0022809
37 | 36 | 0.59935 | 0.38358 | 3.0194e-09 | 0 | 0 | 0 | 0 | 0 | 1 | -90 | 90 | 0.1653 | 0.042314 | -0.16513 | -0.042202
38 | 40 | 0.61028 | 0.39058 | 1.0248e-09 | 0 | 0 | 0 | 0 | 0 | 1 | -90 | 90 | 0.009101 | 0.0022809 | -0.0091004 | -0.0022806
36 | 29 | 0.54401 | 0.34816 | 2.7406e-09 | 0 | 0 | 0 | 0 | 0 | 1 | -90 | 90 | 0.16319 | 0.041716 | -0.16303 | -0.041616
13 | 14 | 1.2169 | 0.77881 | 2.0435e-09 | 0 | 0 | 0 | 0 | 0 | 1 | -90 | 90 | 0.10809 | 0.027176 | -0.10793 | -0.027076
13 | 15 | 1.1989 | 0.76733 | 2.0134e-09 | 0 | 0 | 0 | 0 | 0 | 1 | -90 | 90 | -0.11952 | -0.03004 | 0.11971 | 0.030161
14 | 16 | 0.6016 | 0.38502 | 1.0102e-09 | 0 | 0 | 0 | 0 | 0 | 1 | -90 | 90 | 0.092582 | 0.023228 | -0.092525 | -0.023191
15 | 17 | 0.73682 | 0.47156 | 1.2373e-09 | 0 | 0 | 0 | 0 | 0 | 1 | -90 | 90 | -0.12185 | -0.030698 | 0.12197 | 0.030775
16 | 18 | 0.12001 | 0.076806 | 2.0153e-10 | 0 | 0 | 0 | 0 | 0 | 1 | -90 | 90 | 0.070504 | 0.017673 | -0.070498 | -0.017668
17 | 19 | 3.2594 | 2.086 | 5.4734e-09 | 0 | 0 | 0 | 0 | 0 | 1 | -90 | 90 | -0.13372 | -0.033719 | 0.13436 | 0.034128
17 | 20 | 4.2702 | 2.7329 | 7.1708e-09 | 0 | 0 | 0 | 0 | 0 | 1 | -90 | 90 | 0.0081017 | 0.002031 | -0.0080987 | -0.0020297
19 | 24 | 0.34797 | 0.2227 | 5.8433e-10 | 0 | 0 | 0 | 0 | 0 | 1 | -90 | 90 | -0.13897 | -0.035283 | 0.13904 | 0.03533
19 | 25 | 0.86589 | 0.55417 | 1.4541e-09 | 0 | 0 | 0 | 0 | 0 | 1 | -90 | 90 | 0.0046104 | 0.001155 | -0.0046102 | -0.001155
24 | 26 | 1.4949 | 0.95674 | 2.5103e-09 | 0 | 0 | 0 | 0 | 0 | 1 | -90 | 90 | -0.13904 | -0.03533 | 0.13935 | 0.035531
25 | 35 | 0.68169 | 0.43628 | 1.1447e-09 | 0 | 0 | 0 | 0 | 0 | 1 | -90 | 90 | 0.0030188 | 0.00075613 | -0.0030187 | -0.0007562
26 | 27 | 1.3457 | 0.86123 | 4.5195e-09 | 0 | 0 | 0 | 0 | 0 | 1 | -90 | 90 | -0.14061 | -0.035844 | 0.14089 | 0.036028
35 | 23 | 2.2946 | 1.4685 | 3.8532e-09 | 0 | 0 | 0 | 0 | 0 | 1 | -90 | 90 | 0.0014215 | 0.00035591 | -0.0014215 | -0.00035626
27 | 28 | 0.19506 | 0.12484 | 9.8267e-10 | 0 | 0 | 0 | 0 | 0 | 1 | -90 | 90 | -0.15542 | -0.039669 | 0.15547 | 0.039702
28 | 29 | 0.19015 | 0.12169 | 9.5793e-10 | 0 | 0 | 0 | 0 | 0 | 1 | -90 | 90 | -0.15682 | -0.040041 | 0.15687 | 0.040073
30 | 31 | 1.6587 | 1.0616 | 2.7854e-09 | 0 | 0 | 0 | 0 | 0 | 1 | -90 | 90 | 0.00098112 | 0.00024563 | -0.0009811 | -0.00024589
30 | 32 | 4.0346 | 2.5822 | 6.7752e-09 | 0 | 0 | 0 | 0 | 0 | 1 | -90 | 90 | -0.010945 | -0.0027427 | 0.01095 | 0.0027455
32 | 33 | 2.3405 | 1.4979 | 3.9304e-09 | 0 | 0 | 0 | 0 | 0 | 1 | -90 | 90 | -0.032825 | -0.0082279 | 0.032853 | 0.0082456
33 | 34 | 1.5087 | 0.96558 | 2.5336e-09 | 0 | 0 | 0 | 0 | 0 | 1 | -90 | 90 | -0.037359 | -0.0093748 | 0.037382 | 0.0093895
34 | 72 | 4.4313 | 2.836 | 7.4413e-09 | 0 | 0 | 0 | 0 | 0 | 1 | -90 | 90 | 0.0070418 | 0.0017645 | -0.0070394 | -0.0017637
34 | 69 | 3.1084 | 1.9893 | 5.2198e-09 | 0 | 0 | 0 | 0 | 0 | 1 | -90 | 90 | -0.044424 | -0.011154 | 0.044492 | 0.011197
72 | 76 | 3.5193 | 2.2524 | 5.9099e-09 | 0 | 0 | 0 | 0 | 0 | 1 | -90 | 90 | 0.00027574 | 6.8544e-05 | -0.00027574 | -6.9107e-05
69 | 71 | 1.8356 | 1.1748 | 3.0824e-09 | 0 | 0 | 0 | 0 | 0 | 1 | -90 | 90 | 0.0032757 | 0.00082075 | -0.0032755 | -0.00082091
69 | 67 | 0.35734 | 0.2287 | 6.0008e-10 | 0 | 0 | 0 | 0 | 0 | 1 | -90 | 90 | -0.047768 | -0.012018 | 0.047777 | 0.012024
67 | 70 | 1.9008 | 1.2165 | 3.192e-09 | 0 | 0 | 0 | 0 | 0 | 1 | -90 | 90 | 0.0095448 | 0.0023926 | -0.0095428 | -0.0023917
67 | 65 | 3.3162 | 2.1223 | 5.5687e-09 | 0 | 0 | 0 | 0 | 0 | 1 | -90 | 90 | -0.057322 | -0.014416 | 0.057442 | 0.014493
40 | 41 | 1.8931 | 1.2116 | 3.179e-09 | 0 | 0 | 0 | 0 | 0 | 1 | -90 | 90 | 0.0073041 | 0.0018304 | -0.007303 | -0.00183
39 | 44 | 1.4022 | 0.89742 | 2.3547e-09 | 0 | 0 | 0 | 0 | 0 | 1 | -90 | 90 | -0.0016384 | -0.00041063 | 0.0016385 | 0.00041042
44 | 51 | 4.5649 | 2.9216 | 7.6658e-09 | 0 | 0 | 0 | 0 | 0 | 1 | -90 | 90 | 0.0047122 | 0.0011802 | -0.0047111 | -0.0011802
44 | 52 | 1.4474 | 0.92632 | 2.4305e-09 | 0 | 0 | 0 | 0 | 0 | 1 | -90 | 90 | 0.032899 | 0.0082695 | -0.032882 | -0.0082588
44 | 46 | 1.1781 | 0.75396 | 1.9783e-09 | 0 | 0 | 0 | 0 | 0 | 1 | -90 | 90 | -0.03925 | -0.0098601 | 0.039269 | 0.0098726
41 | 42 | 1.3424 | 0.85913 | 2.2542e-09 | 0 | 0 | 0 | 0 | 0 | 1 | -90 | 90 | 0.007303 | 0.00183 | -0.0073023 | -0.0018298
51 | 74 | 3.6156 | 2.314 | 6.0715e-09 | 0 | 0 | 0 | 0 | 0 | 1 | -90 | 90 | 0.0028042 | 0.00070233 | -0.0028039 | -0.00070272
52 | 54 | 1.4797 | 0.94698 | 2.4848e-09 | 0 | 0 | 0 | 0 | 0 | 1 | -90 | 90 | 0.029892 | 0.0075094 | -0.029877 | -0.0075004
46 | 45 | 1.5248 | 0.97585 | 2.5605e-09 | 0 | 0 | 0 | 0 | 0 | 1 | -90 | 90 | -0.042491 | -0.01068 | 0.042521 | 0.010699
42 | 43 | 1.7011 | 1.0887 | 2.8567e-09 | 0 | 0 | 0 | 0 | 0 | 1 | -90 | 90 | 0.0049091 | 0.00123 | -0.0049087 | -0.00123
43 | 57 | 1.7035 | 1.0903 | 2.8607e-09 | 0 | 0 | 0 | 0 | 0 | 1 | -90 | 90 | 0.0025155 | 0.00063021 | -0.0025154 | -0.00063042
54 | 55 | 0.69986 | 0.44791 | 1.1752e-09 | 0 | 0 | 0 | 0 | 0 | 1 | -90 | 90 | 0.025366 | 0.0063697 | -0.025361 | -0.0063667
48 | 53 | 0.54879 | 0.35123 | 9.2157e-10 | 0 | 0 | 0 | 0 | 0 | 1 | -90 | 90 | 0.075417 | 0.019126 | -0.075383 | -0.019104
53 | 73 | 1.1293 | 0.72276 | 1.8964e-09 | 0 | 0 | 0 | 0 | 0 | 1 | -90 | 90 | 0.07355 | 0.018645 | -0.073483 | -0.018602
73 | 68 | 1.1075 | 0.7088 | 1.8598e-09 | 0 | 0 | 0 | 0 | 0 | 1 | -90 | 90 | 0.070803 | 0.017931 | -0.070743 | -0.017892
55 | 56 | 1.7316 | 1.1082 | 2.9077e-09 | 0 | 0 | 0 | 0 | 0 | 1 | -90 | 90 | 0.025361 | 0.0063667 | -0.025349 | -0.0063591
68 | 66 | 0.55464 | 0.35497 | 9.3139e-10 | 0 | 0 | 0 | 0 | 0 | 1 | -90 | 90 | 0.066218 | 0.016758 | -0.066191 | -0.016741
56 | 58 | 1.5516 | 0.99306 | 2.6056e-09 | 0 | 0 | 0 | 0 | 0 | 1 | -90 | 90 | 0.021003 | 0.00527 | -0.020995 | -0.0052654
58 | 59 | 1.7049 | 1.0912 | 2.863e-09 | 0 | 0 | 0 | 0 | 0 | 1 | -90 | 90 | 0.016911 | 0.0042417 | -0.016905 | -0.0042385
59 | 60 | 1.6723 | 1.0703 | 2.8082e-09 | 0 | 0 | 0 | 0 | 0 | 1 | -90 | 90 | 0.013025 | 0.0032662 | -0.013022 | -0.0032645
60 | 61 | 1.7854 | 1.1427 | 2.9982e-09 | 0 | 0 | 0 | 0 | 0 | 1 | -90 | 90 | 0.013022 | 0.0032645 | -0.013019 | -0.0032626
61 | 62 | 1.7238 | 1.1032 | 2.8947e-09 | 0 | 0 | 0 | 0 | 0 | 1 | -90 | 90 | 0.0015837 | 0.00039664 | -0.0015836 | -0.00039689
65 | 63 | 1.9659 | 1.2582 | 3.3012e-09 | 0 | 0 | 0 | 0 | 0 | 1 | -90 | 90 | -0.057442 | -0.014493 | 0.057514 | 0.014539
63 | 64 | 0.5021 | 0.32135 | 8.4317e-10 | 0 | 0 | 0 | 0 | 0 | 1 | -90 | 90 | -0.060836 | -0.015371 | 0.060857 | 0.015384
64 | 66 | 1.1688 | 0.74802 | 1.9627e-09 | 0 | 0 | 0 | 0 | 0 | 1 | -90 | 90 | -0.063496 | -0.016046 | 0.063548 | 0.016079