## bus_data
BUS_I | BUS_TYPE | Pd | Qd | Gs | Bs | area | Vm | Va | baseKV | zone | Vmax | Vmin
1 | 1 | 0.010968 | 0.0027488 | 0 | 0 | 1 | 0.99667 | -0.064065 | 0.4 | 1 | 1.1 | 0.9
2 | 1 | 0.017794 | 0.0044595 | 0 | 0 | 1 | 0.99693 | -0.058998 | 0.4 | 1 | 1.1 | 0.9
3 | 1 | 0.010231 | 0.0025641 | 0 | 0 | 1 | 0.99612 | -0.07468 | 0.4 | 1 | 1.1 | 0.9
4 | 1 | 0.018181 | 0.0045566 | 0 | 0 | 1 | 0.99732 | -0.051403 | 0.4 | 1 | 1.1 | 0.9
5 | 1 | 0.01706 | 0.0042756 | 0 | 0 | 1 | 0.99592 | -0.078478 | 0.4 | 1 | 1.1 | 0.9
43 | 1 | 0.018868 | 0.0047287 | 0 | 0 | 1 | 0.99782 | -0.041818 | 0.4 | 1 | 1.1 | 0.9
27 | 1 | 0.0026342 | 0.0006602 | 0 | 0 | 1 | 0.99586 | -0.079723 | 0.4 | 1 | 1.1 | 0.9
41 | 1 | 0.0094192 | 0.0023607 | 0 | 0 | 1 | 0.9988 | -0.023098 | 0.4 | 1 | 1.1 | 0.9
33 | 1 | 0.0023456 | 0.00058786 | 0 | 0 | 1 | 0.9957 | -0.082679 | 0.4 | 1 | 1.1 | 0.9
6 | 1 | 0.0043617 | 0.0010931 | 0 | 0 | 1 | 0.99586 | -0.079508 | 0.4 | 1 | 1.1 | 0.9
7 | 1 | 0.0027988 | 0.00070144 | 0 | 0 | 1 | 0.9958 | -0.080673 | 0.4 | 1 | 1.1 | 0.9
8 | 1 | 0.0039495 | 0.00098984 | 0 | 0 | 1 | 0.99588 | -0.079242 | 0.4 | 1 | 1.1 | 0.9
9 | 1 | 0 | 0 | 0 | 0 | 1 | 0.996 | -0.076857 | 0.4 | 1 | 1.1 | 0.9
35 | 1 | 0.0043459 | 0.0010892 | 0 | 0 | 1 | 0.99538 | -0.088913 | 0.4 | 1 | 1.1 | 0.9
11 | 1 | 0.0040091 | 0.0010048 | 0 | 0 | 1 | 0.9958 | -0.080743 | 0.4 | 1 | 1.1 | 0.9
34 | 1 | 0.0020978 | 0.00052576 | 0 | 0 | 1 | 0.99723 | -0.053245 | 0.4 | 1 | 1.1 | 0.9
18 | 1 | 0 | 0 | 0 | 0 | 1 | 0.99519 | -0.092435 | 0.4 | 1 | 1.1 | 0.9
10 | 1 | 0.0035982 | 0.0009018 | 0 | 0 | 1 | 0.99572 | -0.082273 | 0.4 | 1 | 1.1 | 0.9
31 | 1 | 0.0032231 | 0.00080779 | 0 | 0 | 1 | 0.99776 | -0.043035 | 0.4 | 1 | 1.1 | 0.9
12 | 1 | 0.0032539 | 0.00081551 | 0 | 0 | 1 | 0.99569 | -0.082787 | 0.4 | 1 | 1.1 | 0.9
39 | 1 | 0.0021344 | 0.00053493 | 0 | 0 | 1 | 0.99491 | -0.097964 | 0.4 | 1 | 1.1 | 0.9
14 | 1 | 0.0021327 | 0.00053449 | 0 | 0 | 1 | 0.99474 | -0.10124 | 0.4 | 1 | 1.1 | 0.9
15 | 1 | 0.0022848 | 0.00057263 | 0 | 0 | 1 | 0.99476 | -0.10084 | 0.4 | 1 | 1.1 | 0.9
17 | 1 | 0 | 0 | 0 | 0 | 1 | 0.99477 | -0.10057 | 0.4 | 1 | 1.1 | 0.9
37 | 1 | 0 | 0 | 0 | 0 | 1 | 0.99455 | -0.10491 | 0.4 | 1 | 1.1 | 0.9
36 | 1 | 0.0039472 | 0.00098926 | 0 | 0 | 1 | 0.99447 | -0.10639 | 0.4 | 1 | 1.1 | 0.9
25 | 1 | 0 | 0 | 0 | 0 | 1 | 0.99566 | -0.083467 | 0.4 | 1 | 1.1 | 0.9
24 | 1 | 0 | 0 | 0 | 0 | 1 | 0.99559 | -0.084874 | 0.4 | 1 | 1.1 | 0.9
26 | 1 | 0.0017579 | 0.00044058 | 0 | 0 | 1 | 0.99557 | -0.08529 | 0.4 | 1 | 1.1 | 0.9
23 | 1 | 0.0018484 | 0.00046325 | 0 | 0 | 1 | 0.99558 | -0.085069 | 0.4 | 1 | 1.1 | 0.9
38 | 1 | 0.0040076 | 0.0010044 | 0 | 0 | 1 | 0.99441 | -0.10757 | 0.4 | 1 | 1.1 | 0.9
28 | 1 | 0.0091925 | 0.0023038 | 0 | 0 | 1 | 0.99846 | -0.029521 | 0.4 | 1 | 1.1 | 0.9
29 | 1 | 0.0048416 | 0.0012134 | 0 | 0 | 1 | 0.99832 | -0.032195 | 0.4 | 1 | 1.1 | 0.9
30 | 1 | 0 | 0 | 0 | 0 | 1 | 0.99865 | -0.025873 | 0.4 | 1 | 1.1 | 0.9
32 | 1 | 0.0052348 | 0.001312 | 0 | 0 | 1 | 0.99876 | -0.023789 | 0.4 | 1 | 1.1 | 0.9
42 | 1 | 0.016211 | 0.004063 | 0 | 0 | 1 | 0.99986 | -0.0026104 | 0.4 | 1 | 1.1 | 0.9
40 | 3 | 0.034833 | 0.0087299 | 0 | 0 | 1 | 1 | 0 | 0.4 | 1 | 1.1 | 0.9

## generator_data
GEN_BUS | PG | QG | QMAX | QMIN | VG | MBASE | GEN_STATUS | PMAX | PMIN
40 | 0.22809 | 0.057364 | 10 | -10 | 1 | 100 | 1 | 10 | 0

## branch_data
F_BUS | T_BUS | BR_R | BR_X | BR_B | RATE_A | RATE_B | RATE_C | TAP | SHIFT | BR_STATUS | ANGMIN | ANGMAX | P_in | Q_in | P_out | Q_out
1 | 2 | 0.48167 | 0.30827 | 8.0886e-10 | 0 | 0 | 0 | 0 | 0 | 1 | -90 | 90 | -0.046869 | -0.011755 | 0.046881 | 0.011762
1 | 3 | 1.3166 | 0.84261 | 2.2109e-09 | 0 | 0 | 0 | 0 | 0 | 1 | -90 | 90 | 0.035901 | 0.0090058 | -0.035883 | -0.0089944
2 | 4 | 0.52365 | 0.33514 | 8.7935e-10 | 0 | 0 | 0 | 0 | 0 | 1 | -90 | 90 | -0.064674 | -0.016221 | 0.064698 | 0.016236
3 | 5 | 0.65844 | 0.4214 | 1.1057e-09 | 0 | 0 | 0 | 0 | 0 | 1 | -90 | 90 | 0.025652 | 0.0064303 | -0.025648 | -0.0064274
4 | 43 | 0.5162 | 0.33037 | 8.6684e-10 | 0 | 0 | 0 | 0 | 0 | 1 | -90 | 90 | -0.082879 | -0.020793 | 0.082917 | 0.020817
5 | 27 | 0.64429 | 0.41235 | 1.0819e-09 | 0 | 0 | 0 | 0 | 0 | 1 | -90 | 90 | 0.008588 | 0.0021519 | -0.0085874 | -0.0021516
43 | 41 | 0.82234 | 0.5263 | 1.3809e-09 | 0 | 0 | 0 | 0 | 0 | 1 | -90 | 90 | -0.10178 | -0.025546 | 0.10188 | 0.025604
27 | 33 | 2.2068 | 1.4124 | 3.7058e-09 | 0 | 0 | 0 | 0 | 0 | 1 | -90 | 90 | 0.0059532 | 0.0014914 | -0.0059524 | -0.0014913
41 | 40 | 0.93069 | 0.59564 | 1.5629e-09 | 0 | 0 | 0 | 0 | 0 | 1 | -90 | 90 | -0.11129 | -0.027964 | 0.11142 | 0.028043
33 | 25 | 0.97042 | 0.62107 | 1.6296e-09 | 0 | 0 | 0 | 0 | 0 | 1 | -90 | 90 | 0.0036068 | 0.0009034 | -0.0036066 | -0.00090348
6 | 7 | 1.8497 | 1.1838 | 3.1062e-09 | 0 | 0 | 0 | 0 | 0 | 1 | -90 | 90 | 0.0027989 | 0.00070123 | -0.0027988 | -0.00070144
6 | 8 | 0.16525 | 0.10576 | 2.775e-10 | 0 | 0 | 0 | 0 | 0 | 1 | -90 | 90 | -0.0071607 | -0.0017944 | 0.0071608 | 0.0017944
8 | 9 | 0.95436 | 0.61079 | 1.6026e-09 | 0 | 0 | 0 | 0 | 0 | 1 | -90 | 90 | -0.01111 | -0.0027843 | 0.011112 | 0.0027849
9 | 35 | 2.8409 | 1.8182 | 4.7707e-09 | 0 | 0 | 0 | 0 | 0 | 1 | -90 | 90 | 0.018874 | 0.0047364 | -0.018863 | -0.0047299
9 | 11 | 1.5905 | 1.0179 | 2.6709e-09 | 0 | 0 | 0 | 0 | 0 | 1 | -90 | 90 | 0.010864 | 0.0027232 | -0.010862 | -0.0027222
9 | 34 | 2.5746 | 1.6477 | 4.3234e-09 | 0 | 0 | 0 | 0 | 0 | 1 | -90 | 90 | -0.040849 | -0.010244 | 0.040895 | 0.010274
35 | 18 | 1.078 | 0.68989 | 1.8102e-09 | 0 | 0 | 0 | 0 | 0 | 1 | -90 | 90 | 0.014517 | 0.0036407 | -0.014514 | -0.0036394
11 | 10 | 0.99237 | 0.63512 | 1.6665e-09 | 0 | 0 | 0 | 0 | 0 | 1 | -90 | 90 | 0.0068527 | 0.0017174 | -0.0068522 | -0.0017172
34 | 31 | 1.0607 | 0.67884 | 1.7812e-09 | 0 | 0 | 0 | 0 | 0 | 1 | -90 | 90 | -0.042993 | -0.010799 | 0.043014 | 0.010813
18 | 39 | 1.6909 | 1.0822 | 2.8396e-09 | 0 | 0 | 0 | 0 | 0 | 1 | -90 | 90 | 0.014514 | 0.0036394 | -0.014511 | -0.0036372
10 | 12 | 0.70133 | 0.44885 | 1.1777e-09 | 0 | 0 | 0 | 0 | 0 | 1 | -90 | 90 | 0.003254 | 0.00081544 | -0.0032539 | -0.00081551
31 | 29 | 1.0486 | 0.67109 | 1.7608e-09 | 0 | 0 | 0 | 0 | 0 | 1 | -90 | 90 | -0.046237 | -0.01162 | 0.046261 | 0.011635
39 | 17 | 0.93607 | 0.59909 | 1.5719e-09 | 0 | 0 | 0 | 0 | 0 | 1 | -90 | 90 | 0.012376 | 0.0031023 | -0.012375 | -0.0031014
14 | 15 | 0.82411 | 0.52743 | 1.3839e-09 | 0 | 0 | 0 | 0 | 0 | 1 | -90 | 90 | -0.0021327 | -0.00053449 | 0.0021327 | 0.00053438
15 | 17 | 0.26921 | 0.1723 | 4.5208e-10 | 0 | 0 | 0 | 0 | 0 | 1 | -90 | 90 | -0.0044175 | -0.001107 | 0.0044176 | 0.001107
17 | 37 | 2.4167 | 1.5467 | 4.0583e-09 | 0 | 0 | 0 | 0 | 0 | 1 | -90 | 90 | 0.0079572 | 0.0019944 | -0.0079555 | -0.0019938
37 | 36 | 0.82275 | 0.52656 | 1.3816e-09 | 0 | 0 | 0 | 0 | 0 | 1 | -90 | 90 | 0.0079555 | 0.0019938 | -0.007955 | -0.0019936
36 | 38 | 1.3131 | 0.84041 | 2.2051e-09 | 0 | 0 | 0 | 0 | 0 | 1 | -90 | 90 | 0.0040078 | 0.0010043 | -0.0040076 | -0.0010044
25 | 24 | 1.733 | 1.1091 | 2.9101e-09 | 0 | 0 | 0 | 0 | 0 | 1 | -90 | 90 | 0.0036066 | 0.00090348 | -0.0036064 | -0.00090361
24 | 26 | 1.0518 | 0.67316 | 1.7663e-09 | 0 | 0 | 0 | 0 | 0 | 1 | -90 | 90 | 0.001758 | 0.00044043 | -0.0017579 | -0.00044058
24 | 23 | 0.46814 | 0.29961 | 7.8614e-10 | 0 | 0 | 0 | 0 | 0 | 1 | -90 | 90 | 0.0018484 | 0.00046318 | -0.0018484 | -0.00046325
28 | 29 | 0.23427 | 0.14993 | 3.9341e-10 | 0 | 0 | 0 | 0 | 0 | 1 | -90 | 90 | 0.051109 | 0.012853 | -0.051102 | -0.012849
28 | 30 | 0.27087 | 0.17335 | 4.5486e-10 | 0 | 0 | 0 | 0 | 0 | 1 | -90 | 90 | -0.060301 | -0.015157 | 0.060312 | 0.015164
30 | 32 | 0.15483 | 0.099092 | 2.6e-10 | 0 | 0 | 0 | 0 | 0 | 1 | -90 | 90 | -0.060312 | -0.015164 | 0.060318 | 0.015167
32 | 42 | 1.449 | 0.92736 | 2.4333e-09 | 0 | 0 | 0 | 0 | 0 | 1 | -90 | 90 | -0.065553 | -0.016479 | 0.065619 | 0.016522
42 | 40 | 0.14331 | 0.091717 | 2.4065e-10 | 0 | 0 | 0 | 0 | 0 | 1 | -90 | 90 | -0.081831 | -0.020585 | 0.081841 | 0.020591