## bus_data
BUS_I | BUS_TYPE | Pd | Qd | Gs | Bs | area | Vm | Va | baseKV | zone | Vmax | Vmin
1 | 1 | 0.00067874 | 0.00017011 | 0 | 0 | 1 | 0.99741 | -0.049785 | 0.4 | 1 | 1.1 | 0.9
2 | 1 | 0 | 0 | 0 | 0 | 1 | 0.99743 | -0.049429 | 0.4 | 1 | 1.1 | 0.9
3 | 1 | 0 | 0 | 0 | 0 | 1 | 0.99758 | -0.046509 | 0.4 | 1 | 1.1 | 0.9
4 | 1 | 0.0035449 | 0.00088843 | 0 | 0 | 1 | 0.99738 | -0.050307 | 0.4 | 1 | 1.1 | 0.9
5 | 1 | 0.0036259 | 0.00090874 | 0 | 0 | 1 | 0.99763 | -0.04543 | 0.4 | 1 | 1.1 | 0.9
8 | 1 | 0.0058039 | 0.0014546 | 0 | 0 | 1 | 0.99842 | -0.030384 | 0.4 | 1 | 1.1 | 0.9
9 | 1 | 0.0056383 | 0.0014131 | 0 | 0 | 1 | 0.99843 | -0.030094 | 0.4 | 1 | 1.1 | 0.9
14 | 1 | 0 | 0 | 0 | 0 | 1 | 0.99909 | -0.017365 | 0.4 | 1 | 1.1 | 0.9
16 | 3 | 0.0058045 | 0.0014547 | 0 | 0 | 1 | 1 | 0 | 0.4 | 1 | 1.1 | 0.9
12 | 1 | 0.030995 | 0.0077681 | 0 | 0 | 1 | 0.99689 | -0.059661 | 0.4 | 1 | 1.1 | 0.9
10 | 1 | 0.014366 | 0.0036006 | 0 | 0 | 1 | 0.9949 | -0.09799 | 0.4 | 1 | 1.1 | 0.9
11 | 1 | 0.051886 | 0.013004 | 0 | 0 | 1 | 0.9944 | -0.10753 | 0.4 | 1 | 1.1 | 0.9
13 | 1 | 0.077451 | 0.019411 | 0 | 0 | 1 | 0.9933 | -0.1289 | 0.4 | 1 | 1.1 | 0.9
25 | 1 | 0.0090763 | 0.0022747 | 0 | 0 | 1 | 0.99321 | -0.13066 | 0.4 | 1 | 1.1 | 0.9
15 | 1 | 0.028336 | 0.0071018 | 0 | 0 | 1 | 0.99823 | -0.033723 | 0.4 | 1 | 1.1 | 0.9
17 | 1 | 0 | 0 | 0 | 0 | 1 | 0.99687 | -0.059642 | 0.4 | 1 | 1.1 | 0.9
18 | 1 | 0.035017 | 0.0087761 | 0 | 0 | 1 | 0.99426 | -0.10996 | 0.4 | 1 | 1.1 | 0.9
19 | 1 | 0 | 0 | 0 | 0 | 1 | 0.99005 | -0.19072 | 0.4 | 1 | 1.1 | 0.9
22 | 1 | 0 | 0 | 0 | 0 | 1 | 0.99148 | -0.16376 | 0.4 | 1 | 1.1 | 0.9
26 | 1 | 0.039691 | 0.0099475 | 0 | 0 | 1 | 0.98852 | -0.22032 | 0.4 | 1 | 1.1 | 0.9
24 | 1 | 0.0061185 | 0.0015335 | 0 | 0 | 1 | 0.99125 | -0.16822 | 0.4 | 1 | 1.1 | 0.9
20 | 1 | 0.0024071 | 0.00060327 | 0 | 0 | 1 | 0.99101 | -0.17273 | 0.4 | 1 | 1.1 | 0.9
27 | 1 | 0.013788 | 0.0034557 | 0 | 0 | 1 | 0.98692 | -0.25142 | 0.4 | 1 | 1.1 | 0.9
21 | 1 | 0.0077127 | 0.001933 | 0 | 0 | 1 | 0.99085 | -0.17589 | 0.4 | 1 | 1.1 | 0.9
23 | 1 | 0.0057239 | 0.0014345 | 0 | 0 | 1 | 0.99074 | -0.17806 | 0.4 | 1 | 1.1 | 0.9
31 | 1 | 0.0060023 | 0.0015043 | 0 | 0 | 1 | 0.99105 | -0.17208 | 0.4 | 1 | 1.1 | 0.9
28 | 1 | 0.016732 | 0.0041934 | 0 | 0 | 1 | 0.98592 | -0.27088 | 0.4 | 1 | 1.1 | 0.9
29 | 1 | 0.027821 | 0.0069727 | 0 | 0 | 1 | 0.98497 | -0.28953 | 0.4 | 1 | 1.1 | 0.9

## generator_data
GEN_BUS | PG | QG | QMAX | QMIN | VG | MBASE | GEN_STATUS | PMAX | PMIN
16 | 0.40088 | 0.10149 | 10 | -10 | 1 | 100 | 1 | 10 | 0

## branch_data
F_BUS | T_BUS | BR_R | BR_X | BR_B | RATE_A | RATE_B | RATE_C | TAP | SHIFT | BR_STATUS | ANGMIN | ANGMAX | P_in | Q_in | P_out | Q_out
1 | 2 | 2.333 | 1.4931 | 3.9177e-09 | 0 | 0 | 0 | 0 | 0 | 1 | -90 | 90 | -0.00067874 | -0.00017011 | 0.00067875 | 0.00016972
2 | 3 | 3.0823 | 1.9727 | 5.1761e-09 | 0 | 0 | 0 | 0 | 0 | 1 | -90 | 90 | -0.0042238 | -0.0010581 | 0.0042243 | 0.0010579
2 | 4 | 1.1043 | 0.70675 | 1.8544e-09 | 0 | 0 | 0 | 0 | 0 | 1 | -90 | 90 | 0.003545 | 0.00088834 | -0.0035449 | -0.00088843
3 | 5 | 1.1382 | 0.72847 | 1.9114e-09 | 0 | 0 | 0 | 0 | 0 | 1 | -90 | 90 | -0.0042243 | -0.0010579 | 0.0042246 | 0.0010579
5 | 8 | 8.5525 | 5.4736 | 1.4362e-08 | 0 | 0 | 0 | 0 | 0 | 1 | -90 | 90 | -0.0078505 | -0.0019666 | 0.0078561 | 0.0019688
8 | 9 | 0.094829 | 0.060691 | 1.5924e-10 | 0 | 0 | 0 | 0 | 0 | 1 | -90 | 90 | -0.01366 | -0.0034234 | 0.01366 | 0.0034235
9 | 14 | 2.949 | 1.8874 | 4.9522e-09 | 0 | 0 | 0 | 0 | 0 | 1 | -90 | 90 | -0.019298 | -0.0048366 | 0.01931 | 0.0048436
14 | 16 | 0.38294 | 0.24508 | 1.2861e-09 | 0 | 0 | 0 | 0 | 0 | 1 | -90 | 90 | -0.20389 | -0.051416 | 0.20406 | 0.051525
14 | 12 | 1.0275 | 0.65758 | 3.4508e-09 | 0 | 0 | 0 | 0 | 0 | 1 | -90 | 90 | 0.18458 | 0.046573 | -0.18421 | -0.046334
16 | 15 | 0.79682 | 0.50996 | 2.6761e-09 | 0 | 0 | 0 | 0 | 0 | 1 | -90 | 90 | 0.19101 | 0.048512 | -0.1907 | -0.048314
12 | 10 | 1.1153 | 0.71378 | 3.7457e-09 | 0 | 0 | 0 | 0 | 0 | 1 | -90 | 90 | 0.15321 | 0.038566 | -0.15293 | -0.038387
10 | 11 | 0.3058 | 0.19571 | 5.1352e-10 | 0 | 0 | 0 | 0 | 0 | 1 | -90 | 90 | 0.13857 | 0.034787 | -0.1385 | -0.034746
11 | 13 | 1.093 | 0.69954 | 1.8355e-09 | 0 | 0 | 0 | 0 | 0 | 1 | -90 | 90 | 0.086616 | 0.021742 | -0.086528 | -0.021686
13 | 25 | 0.86096 | 0.55102 | 1.4458e-09 | 0 | 0 | 0 | 0 | 0 | 1 | -90 | 90 | 0.0090771 | 0.0022751 | -0.0090763 | -0.0022747
15 | 17 | 0.71794 | 0.45948 | 2.4112e-09 | 0 | 0 | 0 | 0 | 0 | 1 | -90 | 90 | 0.16236 | 0.041212 | -0.16216 | -0.041083
17 | 18 | 3.5488 | 2.2712 | 5.9594e-09 | 0 | 0 | 0 | 0 | 0 | 1 | -90 | 90 | 0.063218 | 0.015933 | -0.063066 | -0.015836
17 | 19 | 5.9149 | 3.7855 | 9.9327e-09 | 0 | 0 | 0 | 0 | 0 | 1 | -90 | 90 | 0.098945 | 0.025151 | -0.098324 | -0.024755
18 | 22 | 8.4994 | 5.4396 | 1.4273e-08 | 0 | 0 | 0 | 0 | 0 | 1 | -90 | 90 | 0.028049 | 0.00706 | -0.027978 | -0.0070153
19 | 26 | 1.3243 | 0.84755 | 2.2239e-09 | 0 | 0 | 0 | 0 | 0 | 1 | -90 | 90 | 0.098324 | 0.024755 | -0.098185 | -0.024666
22 | 24 | 1.6195 | 1.0365 | 2.7195e-09 | 0 | 0 | 0 | 0 | 0 | 1 | -90 | 90 | 0.012124 | 0.0030394 | -0.012122 | -0.003038
22 | 20 | 2.4943 | 1.5964 | 4.1886e-09 | 0 | 0 | 0 | 0 | 0 | 1 | -90 | 90 | 0.015853 | 0.003976 | -0.015846 | -0.003972
26 | 27 | 2.3316 | 1.4922 | 3.9153e-09 | 0 | 0 | 0 | 0 | 0 | 1 | -90 | 90 | 0.058495 | 0.014719 | -0.058408 | -0.014663
24 | 31 | 2.8351 | 1.8145 | 4.7609e-09 | 0 | 0 | 0 | 0 | 0 | 1 | -90 | 90 | 0.0060034 | 0.0015046 | -0.0060023 | -0.0015043
20 | 21 | 1.0336 | 0.66149 | 1.7357e-09 | 0 | 0 | 0 | 0 | 0 | 1 | -90 | 90 | 0.013439 | 0.0033688 | -0.013437 | -0.0033676
27 | 28 | 1.9047 | 1.219 | 3.1984e-09 | 0 | 0 | 0 | 0 | 0 | 1 | -90 | 90 | 0.044619 | 0.011208 | -0.044578 | -0.011182
21 | 23 | 1.6714 | 1.0697 | 2.8067e-09 | 0 | 0 | 0 | 0 | 0 | 1 | -90 | 90 | 0.0057245 | 0.0014346 | -0.0057239 | -0.0014345
28 | 29 | 2.9175 | 1.8672 | 4.8992e-09 | 0 | 0 | 0 | 0 | 0 | 1 | -90 | 90 | 0.027846 | 0.0069881 | -0.027821 | -0.0069728