## bus_data
BUS_I | BUS_TYPE | Pd | Qd | Gs | Bs | area | Vm | Va | baseKV | zone | Vmax | Vmin
1 | 1 | 0.0052366 | 0.0013124 | 0 | 0 | 1 | 0.98843 | -0.22244 | 0.4 | 1 | 1.1 | 0.9
2 | 1 | 0.0041581 | 0.0010421 | 0 | 0 | 1 | 0.98842 | -0.22262 | 0.4 | 1 | 1.1 | 0.9
3 | 1 | 0 | 0 | 0 | 0 | 1 | 0.98871 | -0.21692 | 0.4 | 1 | 1.1 | 0.9
4 | 1 | 0 | 0 | 0 | 0 | 1 | 0.98824 | -0.22603 | 0.4 | 1 | 1.1 | 0.9
5 | 1 | 0.019349 | 0.0048494 | 0 | 0 | 1 | 0.98802 | -0.23041 | 0.4 | 1 | 1.1 | 0.9
6 | 1 | 0 | 0 | 0 | 0 | 1 | 0.99218 | -0.14981 | 0.4 | 1 | 1.1 | 0.9
7 | 1 | 0.0089954 | 0.0022545 | 0 | 0 | 1 | 0.9882 | -0.22684 | 0.4 | 1 | 1.1 | 0.9
9 | 1 | 0.0070209 | 0.0017596 | 0 | 0 | 1 | 0.98811 | -0.22865 | 0.4 | 1 | 1.1 | 0.9
10 | 1 | 0 | 0 | 0 | 0 | 1 | 0.98778 | -0.23512 | 0.4 | 1 | 1.1 | 0.9
36 | 1 | 0.0074144 | 0.0018582 | 0 | 0 | 1 | 0.99207 | -0.1519 | 0.4 | 1 | 1.1 | 0.9
37 | 1 | 0.0081531 | 0.0020434 | 0 | 0 | 1 | 0.99342 | -0.12601 | 0.4 | 1 | 1.1 | 0.9
35 | 1 | 0.0025415 | 0.00063695 | 0 | 0 | 1 | 0.99215 | -0.15037 | 0.4 | 1 | 1.1 | 0.9
8 | 1 | 0.0085351 | 0.0021391 | 0 | 0 | 1 | 0.98765 | -0.23763 | 0.4 | 1 | 1.1 | 0.9
11 | 1 | 0.014254 | 0.0035725 | 0 | 0 | 1 | 0.98732 | -0.244 | 0.4 | 1 | 1.1 | 0.9
34 | 1 | 0 | 0 | 0 | 0 | 1 | 0.99509 | -0.093781 | 0.4 | 1 | 1.1 | 0.9
19 | 1 | 0 | 0 | 0 | 0 | 1 | 0.99211 | -0.15123 | 0.4 | 1 | 1.1 | 0.9
12 | 1 | 0.0099305 | 0.0024888 | 0 | 0 | 1 | 0.98689 | -0.25229 | 0.4 | 1 | 1.1 | 0.9
13 | 1 | 0.0051414 | 0.0012885 | 0 | 0 | 1 | 0.98689 | -0.2523 | 0.4 | 1 | 1.1 | 0.9
14 | 1 | 0.0031831 | 0.00079776 | 0 | 0 | 1 | 0.9868 | -0.25417 | 0.4 | 1 | 1.1 | 0.9
15 | 1 | 0.0033801 | 0.00084714 | 0 | 0 | 1 | 0.98677 | -0.25474 | 0.4 | 1 | 1.1 | 0.9
17 | 1 | 0 | 0 | 0 | 0 | 1 | 0.99411 | -0.11307 | 0.4 | 1 | 1.1 | 0.9
70 | 1 | 0 | 0 | 0 | 0 | 1 | 0.99612 | -0.074384 | 0.4 | 1 | 1.1 | 0.9
68 | 1 | 0.013127 | 0.00329 | 0 | 0 | 1 | 0.99309 | -0.13291 | 0.4 | 1 | 1.1 | 0.9
38 | 1 | 0.0033808 | 0.00084731 | 0 | 0 | 1 | 0.99209 | -0.15151 | 0.4 | 1 | 1.1 | 0.9
20 | 1 | 0 | 0 | 0 | 0 | 1 | 0.99049 | -0.18301 | 0.4 | 1 | 1.1 | 0.9
23 | 1 | 0 | 0 | 0 | 0 | 1 | 0.99009 | -0.19088 | 0.4 | 1 | 1.1 | 0.9
54 | 1 | 0.0049324 | 0.0012362 | 0 | 0 | 1 | 0.99079 | -0.17715 | 0.4 | 1 | 1.1 | 0.9
67 | 1 | 0.005016 | 0.0012571 | 0 | 0 | 1 | 0.98982 | -0.19607 | 0.4 | 1 | 1.1 | 0.9
24 | 1 | 0 | 0 | 0 | 0 | 1 | 0.99316 | -0.13147 | 0.4 | 1 | 1.1 | 0.9
90 | 1 | 0.0098897 | 0.0024786 | 0 | 0 | 1 | 0.99334 | -0.12797 | 0.4 | 1 | 1.1 | 0.9
86 | 1 | 0.005215 | 0.001307 | 0 | 0 | 1 | 0.99298 | -0.13498 | 0.4 | 1 | 1.1 | 0.9
91 | 1 | 0.013426 | 0.0033649 | 0 | 0 | 1 | 0.99684 | -0.060619 | 0.4 | 1 | 1.1 | 0.9
69 | 1 | 0.051121 | 0.012812 | 0 | 0 | 1 | 0.99273 | -0.1399 | 0.4 | 1 | 1.1 | 0.9
53 | 1 | 0.0051115 | 0.0012811 | 0 | 0 | 1 | 0.99103 | -0.17255 | 0.4 | 1 | 1.1 | 0.9
84 | 1 | 0.0047678 | 0.0011949 | 0 | 0 | 1 | 0.99539 | -0.08851 | 0.4 | 1 | 1.1 | 0.9
83 | 1 | 0.0019514 | 0.00048908 | 0 | 0 | 1 | 0.99541 | -0.088025 | 0.4 | 1 | 1.1 | 0.9
61 | 1 | 0.0041022 | 0.0010281 | 0 | 0 | 1 | 0.98973 | -0.19782 | 0.4 | 1 | 1.1 | 0.9
66 | 1 | 0.0029509 | 0.00073956 | 0 | 0 | 1 | 0.98976 | -0.19723 | 0.4 | 1 | 1.1 | 0.9
57 | 1 | 0.0043564 | 0.0010918 | 0 | 0 | 1 | 0.99241 | -0.14591 | 0.4 | 1 | 1.1 | 0.9
58 | 1 | 0 | 0 | 0 | 0 | 1 | 0.99246 | -0.14492 | 0.4 | 1 | 1.1 | 0.9
82 | 1 | 0.0037965 | 0.00095148 | 0 | 0 | 1 | 0.99361 | -0.12276 | 0.4 | 1 | 1.1 | 0.9
71 | 1 | 0 | 0 | 0 | 0 | 1 | 0.99375 | -0.11985 | 0.4 | 1 | 1.1 | 0.9
72 | 1 | 0.0017813 | 0.00044643 | 0 | 0 | 1 | 0.99434 | -0.10866 | 0.4 | 1 | 1.1 | 0.9
59 | 1 | 0.0046553 | 0.0011667 | 0 | 0 | 1 | 0.99315 | -0.13153 | 0.4 | 1 | 1.1 | 0.9
85 | 1 | 0.0040436 | 0.0010134 | 0 | 0 | 1 | 0.99288 | -0.13703 | 0.4 | 1 | 1.1 | 0.9
87 | 1 | 0.0032197 | 0.00080692 | 0 | 0 | 1 | 0.9928 | -0.13842 | 0.4 | 1 | 1.1 | 0.9
26 | 3 | 0.012414 | 0.0031114 | 0 | 0 | 1 | 1 | 0 | 0.4 | 1 | 1.1 | 0.9
27 | 1 | 0.012255 | 0.0030715 | 0 | 0 | 1 | 0.99886 | -0.021833 | 0.4 | 1 | 1.1 | 0.9
28 | 1 | 0 | 0 | 0 | 0 | 1 | 0.99898 | -0.019525 | 0.4 | 1 | 1.1 | 0.9
29 | 1 | 0.014031 | 0.0035165 | 0 | 0 | 1 | 0.99779 | -0.042394 | 0.4 | 1 | 1.1 | 0.9
30 | 1 | 0.011118 | 0.0027865 | 0 | 0 | 1 | 0.99652 | -0.066475 | 0.4 | 1 | 1.1 | 0.9
32 | 1 | 0.0047867 | 0.0011997 | 0 | 0 | 1 | 0.99846 | -0.029454 | 0.4 | 1 | 1.1 | 0.9
33 | 1 | 0.0072159 | 0.0018085 | 0 | 0 | 1 | 0.99625 | -0.071537 | 0.4 | 1 | 1.1 | 0.9
31 | 1 | 0.0047214 | 0.0011833 | 0 | 0 | 1 | 0.99535 | -0.089236 | 0.4 | 1 | 1.1 | 0.9
45 | 1 | 0.0031924 | 0.00080008 | 0 | 0 | 1 | 0.9954 | -0.088226 | 0.4 | 1 | 1.1 | 0.9
46 | 1 | 0 | 0 | 0 | 0 | 1 | 0.99726 | -0.052516 | 0.4 | 1 | 1.1 | 0.9
42 | 1 | 0 | 0 | 0 | 0 | 1 | 0.99546 | -0.08722 | 0.4 | 1 | 1.1 | 0.9
47 | 1 | 0.0034039 | 0.00085309 | 0 | 0 | 1 | 0.99634 | -0.070128 | 0.4 | 1 | 1.1 | 0.9
48 | 1 | 0.0035431 | 0.00088798 | 0 | 0 | 1 | 0.99628 | -0.071368 | 0.4 | 1 | 1.1 | 0.9
49 | 1 | 0.0034676 | 0.00086907 | 0 | 0 | 1 | 0.99657 | -0.065795 | 0.4 | 1 | 1.1 | 0.9
39 | 1 | 0.0048416 | 0.0012134 | 0 | 0 | 1 | 0.99553 | -0.085852 | 0.4 | 1 | 1.1 | 0.9
40 | 1 | 0.0022164 | 0.00055547 | 0 | 0 | 1 | 0.99551 | -0.086119 | 0.4 | 1 | 1.1 | 0.9
41 | 1 | 0 | 0 | 0 | 0 | 1 | 0.99574 | -0.081802 | 0.4 | 1 | 1.1 | 0.9
43 | 1 | 0.0028124 | 0.00070486 | 0 | 0 | 1 | 0.99567 | -0.083078 | 0.4 | 1 | 1.1 | 0.9
44 | 1 | 0.0033785 | 0.00084672 | 0 | 0 | 1 | 0.99592 | -0.078342 | 0.4 | 1 | 1.1 | 0.9
50 | 1 | 0.0061959 | 0.0015528 | 0 | 0 | 1 | 0.9955 | -0.086297 | 0.4 | 1 | 1.1 | 0.9
76 | 1 | 0.0034615 | 0.00086753 | 0 | 0 | 1 | 0.99623 | -0.072356 | 0.4 | 1 | 1.1 | 0.9
51 | 1 | 0.0022242 | 0.00055745 | 0 | 0 | 1 | 0.99548 | -0.086752 | 0.4 | 1 | 1.1 | 0.9
74 | 1 | 0.0034241 | 0.00085817 | 0 | 0 | 1 | 0.99633 | -0.070309 | 0.4 | 1 | 1.1 | 0.9
77 | 1 | 0.003227 | 0.00080876 | 0 | 0 | 1 | 0.99582 | -0.080236 | 0.4 | 1 | 1.1 | 0.9
73 | 1 | 0.0035675 | 0.0008941 | 0 | 0 | 1 | 0.99482 | -0.099277 | 0.4 | 1 | 1.1 | 0.9
78 | 1 | 0.0036178 | 0.00090671 | 0 | 0 | 1 | 0.99538 | -0.088683 | 0.4 | 1 | 1.1 | 0.9
52 | 1 | 0.0026536 | 0.00066507 | 0 | 0 | 1 | 0.99546 | -0.087182 | 0.4 | 1 | 1.1 | 0.9
55 | 1 | 0.0058375 | 0.001463 | 0 | 0 | 1 | 0.99111 | -0.17096 | 0.4 | 1 | 1.1 | 0.9
56 | 1 | 0.0030833 | 0.00077274 | 0 | 0 | 1 | 0.99137 | -0.16592 | 0.4 | 1 | 1.1 | 0.9
62 | 1 | 0.0084868 | 0.002127 | 0 | 0 | 1 | 0.9914 | -0.1654 | 0.4 | 1 | 1.1 | 0.9
63 | 1 | 0.002827 | 0.00070851 | 0 | 0 | 1 | 0.99165 | -0.16046 | 0.4 | 1 | 1.1 | 0.9
60 | 1 | 0.003513 | 0.00088043 | 0 | 0 | 1 | 0.99225 | -0.14903 | 0.4 | 1 | 1.1 | 0.9
64 | 1 | 0.0023779 | 0.00059596 | 0 | 0 | 1 | 0.99193 | -0.15518 | 0.4 | 1 | 1.1 | 0.9
80 | 1 | 0 | 0 | 0 | 0 | 1 | 0.99429 | -0.10972 | 0.4 | 1 | 1.1 | 0.9
81 | 1 | 0.0057231 | 0.0014343 | 0 | 0 | 1 | 0.99411 | -0.11318 | 0.4 | 1 | 1.1 | 0.9
79 | 1 | 0.014709 | 0.0036864 | 0 | 0 | 1 | 0.99477 | -0.10034 | 0.4 | 1 | 1.1 | 0.9
75 | 1 | 0.0054383 | 0.001363 | 0 | 0 | 1 | 0.99475 | -0.10077 | 0.4 | 1 | 1.1 | 0.9
88 | 1 | 0.0053757 | 0.0013473 | 0 | 0 | 1 | 0.99403 | -0.11473 | 0.4 | 1 | 1.1 | 0.9

## generator_data
GEN_BUS | PG | QG | QMAX | QMIN | VG | MBASE | GEN_STATUS | PMAX | PMIN
26 | 0.43608 | 0.11037 | 10 | -10 | 1 | 100 | 1 | 10 | 0

## branch_data
F_BUS | T_BUS | BR_R | BR_X | BR_B | RATE_A | RATE_B | RATE_C | TAP | SHIFT | BR_STATUS | ANGMIN | ANGMAX | P_in | Q_in | P_out | Q_out
1 | 2 | 0.038321 | 0.024526 | 6.4352e-11 | 0 | 0 | 0 | 0 | 0 | 1 | -90 | 90 | 0.020178 | 0.0050583 | -0.020178 | -0.0050582
1 | 3 | 0.95156 | 0.609 | 1.5979e-09 | 0 | 0 | 0 | 0 | 0 | 1 | -90 | 90 | -0.025415 | -0.0063707 | 0.025422 | 0.0063748
2 | 4 | 0.93265 | 0.5969 | 1.5662e-09 | 0 | 0 | 0 | 0 | 0 | 1 | -90 | 90 | 0.01602 | 0.004016 | -0.016017 | -0.0040145
3 | 5 | 0.92638 | 0.59289 | 1.5556e-09 | 0 | 0 | 0 | 0 | 0 | 1 | -90 | 90 | 0.06385 | 0.016031 | -0.063809 | -0.016005
3 | 6 | 3.3087 | 2.1176 | 5.5563e-09 | 0 | 0 | 0 | 0 | 0 | 1 | -90 | 90 | -0.089272 | -0.022406 | 0.089559 | 0.022589
4 | 7 | 0.39547 | 0.2531 | 6.641e-10 | 0 | 0 | 0 | 0 | 0 | 1 | -90 | 90 | 0.0089957 | 0.0022546 | -0.0089953 | -0.0022545
4 | 9 | 1.6311 | 1.0439 | 2.739e-09 | 0 | 0 | 0 | 0 | 0 | 1 | -90 | 90 | 0.0070218 | 0.0017599 | -0.0070209 | -0.0017596
5 | 10 | 0.46294 | 0.29628 | 7.774e-10 | 0 | 0 | 0 | 0 | 0 | 1 | -90 | 90 | 0.04446 | 0.011156 | -0.04445 | -0.011149
6 | 36 | 1.2452 | 0.79694 | 2.0911e-09 | 0 | 0 | 0 | 0 | 0 | 1 | -90 | 90 | 0.0074152 | 0.0018585 | -0.0074144 | -0.0018582
6 | 37 | 1.0255 | 0.65632 | 1.7221e-09 | 0 | 0 | 0 | 0 | 0 | 1 | -90 | 90 | -0.1029 | -0.025931 | 0.10301 | 0.026006
6 | 35 | 0.4199 | 0.26874 | 7.0513e-10 | 0 | 0 | 0 | 0 | 0 | 1 | -90 | 90 | 0.0059226 | 0.0014842 | -0.0059224 | -0.0014841
10 | 11 | 1.0817 | 0.69226 | 1.8164e-09 | 0 | 0 | 0 | 0 | 0 | 1 | -90 | 90 | 0.035914 | 0.0090097 | -0.035899 | -0.0090001
10 | 8 | 1.2863 | 0.82324 | 2.1601e-09 | 0 | 0 | 0 | 0 | 0 | 1 | -90 | 90 | 0.0085361 | 0.0021396 | -0.0085351 | -0.0021391
37 | 34 | 1.2902 | 0.82572 | 2.1666e-09 | 0 | 0 | 0 | 0 | 0 | 1 | -90 | 90 | -0.11117 | -0.02805 | 0.11134 | 0.028159
35 | 19 | 1.126 | 0.72062 | 1.8908e-09 | 0 | 0 | 0 | 0 | 0 | 1 | -90 | 90 | 0.003381 | 0.00084718 | -0.0033808 | -0.00084728
11 | 12 | 1.6742 | 1.0715 | 2.8114e-09 | 0 | 0 | 0 | 0 | 0 | 1 | -90 | 90 | 0.021644 | 0.0054276 | -0.021636 | -0.0054224
34 | 33 | 0.89303 | 0.57154 | 1.4996e-09 | 0 | 0 | 0 | 0 | 0 | 1 | -90 | 90 | -0.11134 | -0.028159 | 0.11146 | 0.028235
19 | 38 | 0.35663 | 0.22824 | 5.9888e-10 | 0 | 0 | 0 | 0 | 0 | 1 | -90 | 90 | 0.0033808 | 0.00084728 | -0.0033808 | -0.00084731
12 | 13 | 0.0042195 | 0.0027005 | 7.0857e-12 | 0 | 0 | 0 | 0 | 0 | 1 | -90 | 90 | 0.011705 | 0.0029336 | -0.011705 | -0.0029336
13 | 14 | 1.2445 | 0.79648 | 2.0899e-09 | 0 | 0 | 0 | 0 | 0 | 1 | -90 | 90 | 0.0065639 | 0.001645 | -0.0065633 | -0.0016448
14 | 15 | 0.7293 | 0.46675 | 1.2247e-09 | 0 | 0 | 0 | 0 | 0 | 1 | -90 | 90 | 0.0033802 | 0.00084708 | -0.0033801 | -0.00084715
17 | 70 | 2.6724 | 1.7104 | 4.4877e-09 | 0 | 0 | 0 | 0 | 0 | 1 | -90 | 90 | -0.064326 | -0.016152 | 0.064445 | 0.016227
17 | 68 | 1.3669 | 0.87482 | 2.2954e-09 | 0 | 0 | 0 | 0 | 0 | 1 | -90 | 90 | 0.064326 | 0.016152 | -0.064265 | -0.016113
70 | 91 | 0.95358 | 0.61029 | 1.6013e-09 | 0 | 0 | 0 | 0 | 0 | 1 | -90 | 90 | -0.064445 | -0.016227 | 0.064488 | 0.016254
68 | 69 | 0.60394 | 0.38652 | 1.0142e-09 | 0 | 0 | 0 | 0 | 0 | 1 | -90 | 90 | 0.051138 | 0.012823 | -0.051121 | -0.012812
20 | 23 | 2.8668 | 1.8348 | 4.8141e-09 | 0 | 0 | 0 | 0 | 0 | 1 | -90 | 90 | 0.012077 | 0.0030289 | -0.012073 | -0.0030265
20 | 54 | 2.1374 | 1.3679 | 3.5893e-09 | 0 | 0 | 0 | 0 | 0 | 1 | -90 | 90 | -0.012077 | -0.0030289 | 0.01208 | 0.0030307
23 | 67 | 1.8888 | 1.2088 | 3.1718e-09 | 0 | 0 | 0 | 0 | 0 | 1 | -90 | 90 | 0.012073 | 0.0030265 | -0.01207 | -0.0030249
54 | 53 | 1.19 | 0.76163 | 1.9984e-09 | 0 | 0 | 0 | 0 | 0 | 1 | -90 | 90 | -0.017013 | -0.0042669 | 0.017017 | 0.0042691
67 | 66 | 0.71818 | 0.45964 | 1.206e-09 | 0 | 0 | 0 | 0 | 0 | 1 | -90 | 90 | 0.0070536 | 0.0017678 | -0.0070532 | -0.0017676
24 | 90 | 1.2381 | 0.79241 | 2.0792e-09 | 0 | 0 | 0 | 0 | 0 | 1 | -90 | 90 | -0.012481 | -0.0031286 | 0.012483 | 0.0031297
24 | 86 | 1.2446 | 0.79653 | 2.09e-09 | 0 | 0 | 0 | 0 | 0 | 1 | -90 | 90 | 0.012481 | 0.0031286 | -0.012479 | -0.0031274
90 | 82 | 1.0306 | 0.6596 | 1.7307e-09 | 0 | 0 | 0 | 0 | 0 | 1 | -90 | 90 | -0.022373 | -0.0056083 | 0.022379 | 0.0056117
86 | 85 | 1.2441 | 0.79619 | 2.0891e-09 | 0 | 0 | 0 | 0 | 0 | 1 | -90 | 90 | 0.0072642 | 0.0018204 | -0.0072635 | -0.0018202
91 | 29 | 1.046 | 0.66945 | 1.7565e-09 | 0 | 0 | 0 | 0 | 0 | 1 | -90 | 90 | -0.077914 | -0.019619 | 0.077982 | 0.019663
53 | 55 | 0.31592 | 0.20219 | 5.3051e-10 | 0 | 0 | 0 | 0 | 0 | 1 | -90 | 90 | -0.022128 | -0.0055502 | 0.02213 | 0.0055512
84 | 83 | 0.45188 | 0.2892 | 7.5882e-10 | 0 | 0 | 0 | 0 | 0 | 1 | -90 | 90 | -0.0047678 | -0.0011949 | 0.004768 | 0.0011949
83 | 52 | 0.55687 | 0.3564 | 9.3513e-10 | 0 | 0 | 0 | 0 | 0 | 1 | -90 | 90 | -0.0067194 | -0.001684 | 0.0067197 | 0.0016841
61 | 66 | 0.63831 | 0.40852 | 1.0719e-09 | 0 | 0 | 0 | 0 | 0 | 1 | -90 | 90 | -0.0041022 | -0.0010281 | 0.0041023 | 0.0010281
57 | 58 | 1.0063 | 0.64405 | 1.6899e-09 | 0 | 0 | 0 | 0 | 0 | 1 | -90 | 90 | -0.0043564 | -0.0010918 | 0.0043566 | 0.0010918
58 | 59 | 1.125 | 0.71997 | 1.8891e-09 | 0 | 0 | 0 | 0 | 0 | 1 | -90 | 90 | -0.052662 | -0.013222 | 0.052696 | 0.013244
58 | 60 | 0.37602 | 0.24066 | 6.3145e-10 | 0 | 0 | 0 | 0 | 0 | 1 | -90 | 90 | 0.048305 | 0.01213 | -0.048296 | -0.012124
82 | 80 | 2.2066 | 1.4122 | 3.7054e-09 | 0 | 0 | 0 | 0 | 0 | 1 | -90 | 90 | -0.026175 | -0.0065632 | 0.026191 | 0.0065732
71 | 72 | 0.86618 | 0.55436 | 1.4546e-09 | 0 | 0 | 0 | 0 | 0 | 1 | -90 | 90 | -0.057383 | -0.014431 | 0.057413 | 0.01445
71 | 59 | 0.90189 | 0.57721 | 1.5145e-09 | 0 | 0 | 0 | 0 | 0 | 1 | -90 | 90 | 0.057383 | 0.014431 | -0.057351 | -0.01441
72 | 75 | 0.59223 | 0.37903 | 9.9452e-10 | 0 | 0 | 0 | 0 | 0 | 1 | -90 | 90 | -0.059195 | -0.014897 | 0.059217 | 0.014911
85 | 87 | 1.9162 | 1.2263 | 3.2178e-09 | 0 | 0 | 0 | 0 | 0 | 1 | -90 | 90 | 0.0032199 | 0.00080674 | -0.0032197 | -0.00080692
26 | 27 | 0.94026 | 0.60177 | 1.579e-09 | 0 | 0 | 0 | 0 | 0 | 1 | -90 | 90 | 0.10447 | 0.026378 | -0.10436 | -0.026308
26 | 28 | 0.27586 | 0.17655 | 1.3897e-09 | 0 | 0 | 0 | 0 | 0 | 1 | -90 | 90 | 0.3192 | 0.080879 | -0.3189 | -0.080688
27 | 29 | 1.0016 | 0.641 | 1.6819e-09 | 0 | 0 | 0 | 0 | 0 | 1 | -90 | 90 | 0.092103 | 0.023237 | -0.092013 | -0.023179
28 | 30 | 1.6238 | 1.0392 | 2.7268e-09 | 0 | 0 | 0 | 0 | 0 | 1 | -90 | 90 | 0.13011 | 0.033036 | -0.12982 | -0.032849
28 | 32 | 0.23622 | 0.15118 | 1.1901e-09 | 0 | 0 | 0 | 0 | 0 | 1 | -90 | 90 | 0.18878 | 0.047652 | -0.1887 | -0.047595
30 | 33 | 0.19105 | 0.12227 | 3.2082e-10 | 0 | 0 | 0 | 0 | 0 | 1 | -90 | 90 | 0.1187 | 0.030062 | -0.11867 | -0.030044
32 | 46 | 0.56206 | 0.35972 | 1.8877e-09 | 0 | 0 | 0 | 0 | 0 | 1 | -90 | 90 | 0.18391 | 0.046395 | -0.18371 | -0.046265
31 | 45 | 0.95005 | 0.60803 | 1.5954e-09 | 0 | 0 | 0 | 0 | 0 | 1 | -90 | 90 | -0.0047214 | -0.0011833 | 0.0047216 | 0.0011833
45 | 42 | 0.56455 | 0.36131 | 9.4803e-10 | 0 | 0 | 0 | 0 | 0 | 1 | -90 | 90 | -0.007914 | -0.0019834 | 0.0079144 | 0.0019835
46 | 47 | 1.0476 | 0.67047 | 1.7592e-09 | 0 | 0 | 0 | 0 | 0 | 1 | -90 | 90 | 0.075214 | 0.018983 | -0.075151 | -0.018943
46 | 48 | 1.3461 | 0.86153 | 2.2605e-09 | 0 | 0 | 0 | 0 | 0 | 1 | -90 | 90 | 0.062538 | 0.01574 | -0.062482 | -0.015705
46 | 49 | 1.2891 | 0.825 | 2.1647e-09 | 0 | 0 | 0 | 0 | 0 | 1 | -90 | 90 | 0.045953 | 0.011542 | -0.045924 | -0.011524
42 | 40 | 0.61817 | 0.39563 | 1.0381e-09 | 0 | 0 | 0 | 0 | 0 | 1 | -90 | 90 | -0.0079144 | -0.0019835 | 0.0079148 | 0.0019837
47 | 74 | 0.011297 | 0.0072303 | 1.8971e-11 | 0 | 0 | 0 | 0 | 0 | 1 | -90 | 90 | 0.071747 | 0.018089 | -0.071746 | -0.018089
48 | 77 | 0.67043 | 0.42907 | 1.1258e-09 | 0 | 0 | 0 | 0 | 0 | 1 | -90 | 90 | 0.058939 | 0.014817 | -0.058914 | -0.014801
49 | 76 | 0.68837 | 0.44056 | 1.156e-09 | 0 | 0 | 0 | 0 | 0 | 1 | -90 | 90 | 0.042456 | 0.010654 | -0.042443 | -0.010646
39 | 40 | 0.11688 | 0.074806 | 1.9628e-10 | 0 | 0 | 0 | 0 | 0 | 1 | -90 | 90 | 0.010131 | 0.0025392 | -0.010131 | -0.0025392
39 | 41 | 1.2018 | 0.76916 | 2.0182e-09 | 0 | 0 | 0 | 0 | 0 | 1 | -90 | 90 | -0.014973 | -0.0037526 | 0.014976 | 0.0037543
41 | 43 | 0.27515 | 0.1761 | 4.6206e-10 | 0 | 0 | 0 | 0 | 0 | 1 | -90 | 90 | 0.02061 | 0.0051669 | -0.020609 | -0.0051661
41 | 44 | 0.43232 | 0.27669 | 7.2598e-10 | 0 | 0 | 0 | 0 | 0 | 1 | -90 | 90 | -0.035586 | -0.0089212 | 0.035592 | 0.0089249
43 | 50 | 0.80366 | 0.51434 | 1.3496e-09 | 0 | 0 | 0 | 0 | 0 | 1 | -90 | 90 | 0.017797 | 0.0044613 | -0.017794 | -0.0044597
44 | 76 | 0.68326 | 0.43728 | 1.1474e-09 | 0 | 0 | 0 | 0 | 0 | 1 | -90 | 90 | -0.03897 | -0.0097716 | 0.038982 | 0.0097786
50 | 51 | 0.1743 | 0.11156 | 2.927e-10 | 0 | 0 | 0 | 0 | 0 | 1 | -90 | 90 | 0.011598 | 0.0029068 | -0.011598 | -0.0029067
51 | 52 | 0.20391 | 0.1305 | 3.4241e-10 | 0 | 0 | 0 | 0 | 0 | 1 | -90 | 90 | 0.0093735 | 0.0023492 | -0.0093733 | -0.0023492
74 | 73 | 1.8914 | 1.2105 | 3.1761e-09 | 0 | 0 | 0 | 0 | 0 | 1 | -90 | 90 | 0.068322 | 0.017231 | -0.068227 | -0.017171
77 | 78 | 0.67504 | 0.43203 | 1.1336e-09 | 0 | 0 | 0 | 0 | 0 | 1 | -90 | 90 | 0.055687 | 0.013992 | -0.055665 | -0.013978
73 | 75 | 0.1027 | 0.06573 | 1.7247e-10 | 0 | 0 | 0 | 0 | 0 | 1 | -90 | 90 | 0.06466 | 0.016277 | -0.064655 | -0.016274
78 | 79 | 0.99522 | 0.63694 | 1.6712e-09 | 0 | 0 | 0 | 0 | 0 | 1 | -90 | 90 | 0.052047 | 0.013071 | -0.052018 | -0.013053
55 | 56 | 0.79406 | 0.5082 | 1.3334e-09 | 0 | 0 | 0 | 0 | 0 | 1 | -90 | 90 | -0.027967 | -0.0070142 | 0.027974 | 0.0070184
56 | 62 | 0.073442 | 0.047003 | 1.2333e-10 | 0 | 0 | 0 | 0 | 0 | 1 | -90 | 90 | -0.031057 | -0.0077911 | 0.031058 | 0.0077916
62 | 63 | 0.55067 | 0.35243 | 9.2472e-10 | 0 | 0 | 0 | 0 | 0 | 1 | -90 | 90 | -0.039545 | -0.0099186 | 0.039554 | 0.0099244
63 | 64 | 0.54979 | 0.35187 | 9.2325e-10 | 0 | 0 | 0 | 0 | 0 | 1 | -90 | 90 | -0.042381 | -0.010633 | 0.042392 | 0.01064
60 | 64 | 0.60688 | 0.3884 | 1.0191e-09 | 0 | 0 | 0 | 0 | 0 | 1 | -90 | 90 | 0.044783 | 0.011244 | -0.04477 | -0.011236
80 | 81 | 1.3791 | 0.88261 | 2.3158e-09 | 0 | 0 | 0 | 0 | 0 | 1 | -90 | 90 | 0.011101 | 0.0027826 | -0.011099 | -0.0027816
80 | 79 | 1.1165 | 0.71459 | 1.875e-09 | 0 | 0 | 0 | 0 | 0 | 1 | -90 | 90 | -0.037292 | -0.0093558 | 0.037309 | 0.0093663
81 | 88 | 1.2806 | 0.81957 | 2.1504e-09 | 0 | 0 | 0 | 0 | 0 | 1 | -90 | 90 | 0.0053761 | 0.0013473 | -0.0053757 | -0.0013473