## bus_data
BUS_I | BUS_TYPE | Pd | Qd | Gs | Bs | area | Vm | Va | baseKV | zone | Vmax | Vmin
1 | 1 | 0.022786 | 0.0057108 | 0 | 0 | 1 | 0.99679 | -0.06179 | 0.4 | 1 | 1.1 | 0.9
2 | 1 | 0.015099 | 0.003784 | 0 | 0 | 1 | 0.99709 | -0.055875 | 0.4 | 1 | 1.1 | 0.9
3 | 3 | 0.063411 | 0.015892 | 0 | 0 | 1 | 1 | 0 | 0.4 | 1 | 1.1 | 0.9
14 | 1 | 0.011337 | 0.0028413 | 0 | 0 | 1 | 0.99515 | -0.093114 | 0.4 | 1 | 1.1 | 0.9
4 | 1 | 0.0016494 | 0.00041339 | 0 | 0 | 1 | 0.99429 | -0.10975 | 0.4 | 1 | 1.1 | 0.9
5 | 1 | 0.0035274 | 0.00088406 | 0 | 0 | 1 | 0.99408 | -0.11382 | 0.4 | 1 | 1.1 | 0.9
10 | 1 | 0 | 0 | 0 | 0 | 1 | 0.99343 | -0.12635 | 0.4 | 1 | 1.1 | 0.9
9 | 1 | 0 | 0 | 0 | 0 | 1 | 0.99304 | -0.13398 | 0.4 | 1 | 1.1 | 0.9
6 | 1 | 0.0026407 | 0.00066181 | 0 | 0 | 1 | 0.99272 | -0.14015 | 0.4 | 1 | 1.1 | 0.9
7 | 1 | 0 | 0 | 0 | 0 | 1 | 0.99279 | -0.1388 | 0.4 | 1 | 1.1 | 0.9
8 | 1 | 0.0013031 | 0.0003266 | 0 | 0 | 1 | 0.99288 | -0.13694 | 0.4 | 1 | 1.1 | 0.9
11 | 1 | 0.0037807 | 0.00094754 | 0 | 0 | 1 | 0.99283 | -0.13789 | 0.4 | 1 | 1.1 | 0.9
12 | 1 | 0.00094152 | 0.00023597 | 0 | 0 | 1 | 0.9928 | -0.13864 | 0.4 | 1 | 1.1 | 0.9
13 | 1 | 0.0028922 | 0.00072486 | 0 | 0 | 1 | 0.99269 | -0.14074 | 0.4 | 1 | 1.1 | 0.9
15 | 1 | 0.0032602 | 0.00081707 | 0 | 0 | 1 | 0.99252 | -0.14408 | 0.4 | 1 | 1.1 | 0.9

## generator_data
GEN_BUS | PG | QG | QMAX | QMIN | VG | MBASE | GEN_STATUS | PMAX | PMIN
3 | 0.13291 | 0.033414 | 10 | -10 | 1 | 100 | 1 | 10 | 0

## branch_data
F_BUS | T_BUS | BR_R | BR_X | BR_B | RATE_A | RATE_B | RATE_C | TAP | SHIFT | BR_STATUS | ANGMIN | ANGMAX | P_in | Q_in | P_out | Q_out
1 | 2 | 1.1563 | 0.74006 | 1.9418e-09 | 0 | 0 | 0 | 0 | 0 | 1 | -90 | 90 | -0.022786 | -0.0057108 | 0.022793 | 0.0057147
2 | 3 | 6.5913 | 4.2184 | 1.1069e-08 | 0 | 0 | 0 | 0 | 0 | 1 | -90 | 90 | -0.037891 | -0.0094988 | 0.037993 | 0.0095624
3 | 14 | 13.2501 | 8.4801 | 2.225e-08 | 0 | 0 | 0 | 0 | 0 | 1 | -90 | 90 | 0.03151 | 0.0079598 | -0.03137 | -0.0078724
14 | 4 | 3.6883 | 2.3605 | 6.1937e-09 | 0 | 0 | 0 | 0 | 0 | 1 | -90 | 90 | 0.020033 | 0.0050311 | -0.020017 | -0.0050216
4 | 5 | 0.9814 | 0.6281 | 1.648e-09 | 0 | 0 | 0 | 0 | 0 | 1 | -90 | 90 | 0.018368 | 0.0046082 | -0.018364 | -0.004606
5 | 10 | 3.7418 | 2.3947 | 6.2835e-09 | 0 | 0 | 0 | 0 | 0 | 1 | -90 | 90 | 0.014837 | 0.003722 | -0.014828 | -0.0037169
10 | 9 | 2.2766 | 1.457 | 3.8231e-09 | 0 | 0 | 0 | 0 | 0 | 1 | -90 | 90 | 0.014828 | 0.0037169 | -0.014823 | -0.0037139
9 | 11 | 1.5865 | 1.0154 | 2.6642e-09 | 0 | 0 | 0 | 0 | 0 | 1 | -90 | 90 | 0.010878 | 0.0027263 | -0.010876 | -0.0027253
9 | 8 | 3.3065 | 2.1162 | 5.5525e-09 | 0 | 0 | 0 | 0 | 0 | 1 | -90 | 90 | 0.0039448 | 0.00098759 | -0.0039442 | -0.00098778
6 | 7 | 2.2686 | 1.4519 | 3.8096e-09 | 0 | 0 | 0 | 0 | 0 | 1 | -90 | 90 | -0.0026407 | -0.00066181 | 0.0026408 | 0.00066155
7 | 8 | 3.112 | 1.9917 | 5.2259e-09 | 0 | 0 | 0 | 0 | 0 | 1 | -90 | 90 | -0.0026408 | -0.00066155 | 0.0026411 | 0.00066118
11 | 12 | 0.46755 | 0.29923 | 7.8514e-10 | 0 | 0 | 0 | 0 | 0 | 1 | -90 | 90 | 0.0070953 | 0.0017777 | -0.007095 | -0.0017776
12 | 13 | 1.5045 | 0.96288 | 2.5265e-09 | 0 | 0 | 0 | 0 | 0 | 1 | -90 | 90 | 0.0061535 | 0.0015417 | -0.0061529 | -0.0015415
13 | 15 | 4.533 | 2.9011 | 7.6121e-09 | 0 | 0 | 0 | 0 | 0 | 1 | -90 | 90 | 0.0032607 | 0.00081666 | -0.0032602 | -0.00081708