## bus_data
BUS_I | BUS_TYPE | Pd | Qd | Gs | Bs | area | Vm | Va | baseKV | zone | Vmax | Vmin
1 | 1 | 0.010992 | 0.0027548 | 0 | 0 | 1 | 0.97202 | -0.54046 | 0.4 | 1 | 1.1 | 0.9
2 | 1 | 0 | 0 | 0 | 0 | 1 | 0.97193 | -0.54227 | 0.4 | 1 | 1.1 | 0.9
3 | 1 | 0 | 0 | 0 | 0 | 1 | 0.97254 | -0.5302 | 0.4 | 1 | 1.1 | 0.9
4 | 1 | 0.0022304 | 0.000559 | 0 | 0 | 1 | 0.97167 | -0.54749 | 0.4 | 1 | 1.1 | 0.9
5 | 1 | 0 | 0 | 0 | 0 | 1 | 0.97301 | -0.52089 | 0.4 | 1 | 1.1 | 0.9
27 | 1 | 0 | 0 | 0 | 0 | 1 | 0.97157 | -0.54933 | 0.4 | 1 | 1.1 | 0.9
24 | 1 | 0.025646 | 0.0064276 | 0 | 0 | 1 | 0.97357 | -0.50995 | 0.4 | 1 | 1.1 | 0.9
90 | 1 | 0 | 0 | 0 | 0 | 1 | 0.97142 | -0.55236 | 0.4 | 1 | 1.1 | 0.9
23 | 1 | 0 | 0 | 0 | 0 | 1 | 0.97433 | -0.4949 | 0.4 | 1 | 1.1 | 0.9
21 | 1 | 0.033483 | 0.0083915 | 0 | 0 | 1 | 0.97549 | -0.47215 | 0.4 | 1 | 1.1 | 0.9
6 | 1 | 0.004333 | 0.001086 | 0 | 0 | 1 | 0.99579 | -0.079869 | 0.4 | 1 | 1.1 | 0.9
7 | 1 | 0.0020862 | 0.00052285 | 0 | 0 | 1 | 0.99583 | -0.079074 | 0.4 | 1 | 1.1 | 0.9
9 | 1 | 0 | 0 | 0 | 0 | 1 | 0.99598 | -0.076131 | 0.4 | 1 | 1.1 | 0.9
8 | 1 | 0 | 0 | 0 | 0 | 1 | 0.99814 | -0.03513 | 0.4 | 1 | 1.1 | 0.9
10 | 3 | 0 | 0 | 0 | 0 | 1 | 1 | 0 | 0.4 | 1 | 1.1 | 0.9
28 | 1 | 0.0067499 | 0.0016917 | 0 | 0 | 1 | 0.99485 | -0.097604 | 0.4 | 1 | 1.1 | 0.9
43 | 1 | 0 | 0 | 0 | 0 | 1 | 0.99538 | -0.087276 | 0.4 | 1 | 1.1 | 0.9
29 | 1 | 0.0082872 | 0.002077 | 0 | 0 | 1 | 0.99282 | -0.13643 | 0.4 | 1 | 1.1 | 0.9
84 | 1 | 0.044094 | 0.011051 | 0 | 0 | 1 | 0.99008 | -0.18852 | 0.4 | 1 | 1.1 | 0.9
70 | 1 | 0 | 0 | 0 | 0 | 1 | 0.98899 | -0.2105 | 0.4 | 1 | 1.1 | 0.9
60 | 1 | 0.0015671 | 0.00039274 | 0 | 0 | 1 | 0.98905 | -0.20938 | 0.4 | 1 | 1.1 | 0.9
69 | 1 | 0.0031065 | 0.00077856 | 0 | 0 | 1 | 0.98893 | -0.21174 | 0.4 | 1 | 1.1 | 0.9
91 | 1 | 0.019588 | 0.0049092 | 0 | 0 | 1 | 0.98108 | -0.36272 | 0.4 | 1 | 1.1 | 0.9
76 | 1 | 0.021537 | 0.0053977 | 0 | 0 | 1 | 0.98127 | -0.35912 | 0.4 | 1 | 1.1 | 0.9
45 | 1 | 0.013443 | 0.0033692 | 0 | 0 | 1 | 0.97593 | -0.46352 | 0.4 | 1 | 1.1 | 0.9
44 | 1 | 0.006164 | 0.0015448 | 0 | 0 | 1 | 0.97641 | -0.45412 | 0.4 | 1 | 1.1 | 0.9
12 | 1 | 0.0039664 | 0.00099408 | 0 | 0 | 1 | 0.97602 | -0.46167 | 0.4 | 1 | 1.1 | 0.9
13 | 1 | 0.002888 | 0.00072379 | 0 | 0 | 1 | 0.9761 | -0.46006 | 0.4 | 1 | 1.1 | 0.9
15 | 1 | 0.010789 | 0.0027039 | 0 | 0 | 1 | 0.9761 | -0.46005 | 0.4 | 1 | 1.1 | 0.9
14 | 1 | 0 | 0 | 0 | 0 | 1 | 0.97112 | -0.55821 | 0.4 | 1 | 1.1 | 0.9
16 | 1 | 0.0040363 | 0.0010116 | 0 | 0 | 1 | 0.97102 | -0.5603 | 0.4 | 1 | 1.1 | 0.9
17 | 1 | 0.0038362 | 0.00096143 | 0 | 0 | 1 | 0.97122 | -0.55632 | 0.4 | 1 | 1.1 | 0.9
18 | 1 | 0.0041223 | 0.0010331 | 0 | 0 | 1 | 0.97645 | -0.45317 | 0.4 | 1 | 1.1 | 0.9
19 | 1 | 0.0046578 | 0.0011674 | 0 | 0 | 1 | 0.97649 | -0.45244 | 0.4 | 1 | 1.1 | 0.9
20 | 1 | 0 | 0 | 0 | 0 | 1 | 0.97725 | -0.43746 | 0.4 | 1 | 1.1 | 0.9
22 | 1 | 0.0095226 | 0.0023866 | 0 | 0 | 1 | 0.98028 | -0.37836 | 0.4 | 1 | 1.1 | 0.9
73 | 1 | 0.021381 | 0.0053586 | 0 | 0 | 1 | 0.98033 | -0.37734 | 0.4 | 1 | 1.1 | 0.9
74 | 1 | 0 | 0 | 0 | 0 | 1 | 0.98212 | -0.34253 | 0.4 | 1 | 1.1 | 0.9
72 | 1 | 0.0040307 | 0.0010102 | 0 | 0 | 1 | 0.98825 | -0.22484 | 0.4 | 1 | 1.1 | 0.9
71 | 1 | 0.0024995 | 0.00062642 | 0 | 0 | 1 | 0.98827 | -0.22449 | 0.4 | 1 | 1.1 | 0.9
30 | 1 | 0 | 0 | 0 | 0 | 1 | 0.99195 | -0.15314 | 0.4 | 1 | 1.1 | 0.9
66 | 1 | 0.0037063 | 0.00092889 | 0 | 0 | 1 | 0.99117 | -0.16829 | 0.4 | 1 | 1.1 | 0.9
68 | 1 | 0.003096 | 0.00077594 | 0 | 0 | 1 | 0.99108 | -0.16966 | 0.4 | 1 | 1.1 | 0.9
61 | 1 | 0 | 0 | 0 | 0 | 1 | 0.9896 | -0.19871 | 0.4 | 1 | 1.1 | 0.9
53 | 1 | 0.0029033 | 0.00072764 | 0 | 0 | 1 | 0.99044 | -0.18204 | 0.4 | 1 | 1.1 | 0.9
33 | 1 | 0 | 0 | 0 | 0 | 1 | 0.97715 | -0.43953 | 0.4 | 1 | 1.1 | 0.9
35 | 1 | 0.0056693 | 0.0014209 | 0 | 0 | 1 | 0.97682 | -0.44612 | 0.4 | 1 | 1.1 | 0.9
36 | 1 | 0.0069714 | 0.0017472 | 0 | 0 | 1 | 0.97826 | -0.41793 | 0.4 | 1 | 1.1 | 0.9
31 | 1 | 0.013152 | 0.0032961 | 0 | 0 | 1 | 0.9762 | -0.4582 | 0.4 | 1 | 1.1 | 0.9
32 | 1 | 0.014425 | 0.0036153 | 0 | 0 | 1 | 0.97498 | -0.48233 | 0.4 | 1 | 1.1 | 0.9
34 | 1 | 0 | 0 | 0 | 0 | 1 | 0.97464 | -0.48891 | 0.4 | 1 | 1.1 | 0.9
40 | 1 | 0.0055484 | 0.0013906 | 0 | 0 | 1 | 0.97361 | -0.50933 | 0.4 | 1 | 1.1 | 0.9
47 | 1 | 0.0074002 | 0.0018547 | 0 | 0 | 1 | 0.97838 | -0.41554 | 0.4 | 1 | 1.1 | 0.9
38 | 1 | 0.0045119 | 0.0011308 | 0 | 0 | 1 | 0.97345 | -0.51248 | 0.4 | 1 | 1.1 | 0.9
46 | 1 | 0.0025005 | 0.00062668 | 0 | 0 | 1 | 0.97912 | -0.40104 | 0.4 | 1 | 1.1 | 0.9
37 | 1 | 0.00439 | 0.0011002 | 0 | 0 | 1 | 0.97334 | -0.51467 | 0.4 | 1 | 1.1 | 0.9
39 | 1 | 0 | 0 | 0 | 0 | 1 | 0.97324 | -0.51668 | 0.4 | 1 | 1.1 | 0.9
41 | 1 | 0.00524 | 0.0013133 | 0 | 0 | 1 | 0.97318 | -0.51779 | 0.4 | 1 | 1.1 | 0.9
79 | 1 | 0 | 0 | 0 | 0 | 1 | 0.98663 | -0.25507 | 0.4 | 1 | 1.1 | 0.9
48 | 1 | 0.0041862 | 0.0010492 | 0 | 0 | 1 | 0.98062 | -0.37174 | 0.4 | 1 | 1.1 | 0.9
49 | 1 | 0.007575 | 0.0018985 | 0 | 0 | 1 | 0.98095 | -0.36532 | 0.4 | 1 | 1.1 | 0.9
56 | 1 | 0.0090566 | 0.0022698 | 0 | 0 | 1 | 0.98299 | -0.32561 | 0.4 | 1 | 1.1 | 0.9
54 | 1 | 0 | 0 | 0 | 0 | 1 | 0.98611 | -0.26513 | 0.4 | 1 | 1.1 | 0.9
50 | 1 | 0.0023776 | 0.00059588 | 0 | 0 | 1 | 0.9895 | -0.20004 | 0.4 | 1 | 1.1 | 0.9
51 | 1 | 0.0028331 | 0.00071005 | 0 | 0 | 1 | 0.99014 | -0.18773 | 0.4 | 1 | 1.1 | 0.9
52 | 1 | 0 | 0 | 0 | 0 | 1 | 0.98834 | -0.22231 | 0.4 | 1 | 1.1 | 0.9
92 | 1 | 0.0025682 | 0.00064366 | 0 | 0 | 1 | 0.98913 | -0.20782 | 0.4 | 1 | 1.1 | 0.9
93 | 1 | 0.0024094 | 0.00060385 | 0 | 0 | 1 | 0.98916 | -0.20721 | 0.4 | 1 | 1.1 | 0.9
57 | 1 | 0.0026389 | 0.00066137 | 0 | 0 | 1 | 0.98914 | -0.20751 | 0.4 | 1 | 1.1 | 0.9
58 | 1 | 0.0027584 | 0.00069132 | 0 | 0 | 1 | 0.98907 | -0.20888 | 0.4 | 1 | 1.1 | 0.9
59 | 1 | 0.0019821 | 0.00049675 | 0 | 0 | 1 | 0.98925 | -0.20538 | 0.4 | 1 | 1.1 | 0.9
67 | 1 | 0.007023 | 0.0017601 | 0 | 0 | 1 | 0.98937 | -0.20302 | 0.4 | 1 | 1.1 | 0.9
63 | 1 | 0.0060886 | 0.001526 | 0 | 0 | 1 | 0.98914 | -0.20766 | 0.4 | 1 | 1.1 | 0.9
94 | 1 | 0.0028144 | 0.00070535 | 0 | 0 | 1 | 0.98922 | -0.20607 | 0.4 | 1 | 1.1 | 0.9
62 | 1 | 0.012989 | 0.0032553 | 0 | 0 | 1 | 0.98896 | -0.21098 | 0.4 | 1 | 1.1 | 0.9
64 | 1 | 0 | 0 | 0 | 0 | 1 | 0.98873 | -0.21563 | 0.4 | 1 | 1.1 | 0.9
65 | 1 | 0.0037907 | 0.00095005 | 0 | 0 | 1 | 0.98832 | -0.22349 | 0.4 | 1 | 1.1 | 0.9
75 | 1 | 0.011303 | 0.0028328 | 0 | 0 | 1 | 0.9853 | -0.2808 | 0.4 | 1 | 1.1 | 0.9
77 | 1 | 0.0074354 | 0.0018635 | 0 | 0 | 1 | 0.98088 | -0.36662 | 0.4 | 1 | 1.1 | 0.9
78 | 1 | 0.011034 | 0.0027654 | 0 | 0 | 1 | 0.9853 | -0.28077 | 0.4 | 1 | 1.1 | 0.9
81 | 1 | 0.008498 | 0.0021298 | 0 | 0 | 1 | 0.98039 | -0.3763 | 0.4 | 1 | 1.1 | 0.9
80 | 1 | 0.0080945 | 0.0020287 | 0 | 0 | 1 | 0.97996 | -0.38476 | 0.4 | 1 | 1.1 | 0.9
85 | 1 | 0.014084 | 0.0035297 | 0 | 0 | 1 | 0.98573 | -0.27247 | 0.4 | 1 | 1.1 | 0.9
89 | 1 | 0.0138 | 0.0034586 | 0 | 0 | 1 | 0.98551 | -0.27688 | 0.4 | 1 | 1.1 | 0.9
82 | 1 | 0.008897 | 0.0022298 | 0 | 0 | 1 | 0.97962 | -0.39134 | 0.4 | 1 | 1.1 | 0.9
83 | 1 | 0.016669 | 0.0041776 | 0 | 0 | 1 | 0.97939 | -0.39592 | 0.4 | 1 | 1.1 | 0.9
86 | 1 | 0.010687 | 0.0026784 | 0 | 0 | 1 | 0.97923 | -0.39902 | 0.4 | 1 | 1.1 | 0.9

## generator_data
GEN_BUS | PG | QG | QMAX | QMIN | VG | MBASE | GEN_STATUS | PMAX | PMIN
10 | 0.5454 | 0.14027 | 10 | -10 | 1 | 100 | 1 | 10 | 0

## branch_data
F_BUS | T_BUS | BR_R | BR_X | BR_B | RATE_A | RATE_B | RATE_C | TAP | SHIFT | BR_STATUS | ANGMIN | ANGMAX | P_in | Q_in | P_out | Q_out
1 | 2 | 0.76119 | 0.48716 | 1.2782e-09 | 0 | 0 | 0 | 0 | 0 | 1 | -90 | 90 | 0.01011 | 0.002535 | -0.010109 | -0.0025346
1 | 3 | 2.06 | 1.3184 | 3.4593e-09 | 0 | 0 | 0 | 0 | 0 | 1 | -90 | 90 | -0.021102 | -0.0052899 | 0.021112 | 0.0052962
2 | 4 | 2.1834 | 1.3974 | 3.6665e-09 | 0 | 0 | 0 | 0 | 0 | 1 | -90 | 90 | 0.010109 | 0.0025346 | -0.010107 | -0.0025333
3 | 5 | 1.8709 | 1.1973 | 3.1417e-09 | 0 | 0 | 0 | 0 | 0 | 1 | -90 | 90 | -0.021112 | -0.0052962 | 0.021121 | 0.0053019
4 | 27 | 0.99007 | 0.63364 | 1.6626e-09 | 0 | 0 | 0 | 0 | 0 | 1 | -90 | 90 | 0.0078763 | 0.0019743 | -0.0078756 | -0.001974
5 | 24 | 2.202 | 1.4093 | 3.6978e-09 | 0 | 0 | 0 | 0 | 0 | 1 | -90 | 90 | -0.021121 | -0.0053019 | 0.021132 | 0.0053086
27 | 90 | 1.6262 | 1.0408 | 2.7308e-09 | 0 | 0 | 0 | 0 | 0 | 1 | -90 | 90 | 0.0078756 | 0.001974 | -0.0078745 | -0.0019736
24 | 23 | 1.369 | 0.87615 | 2.2989e-09 | 0 | 0 | 0 | 0 | 0 | 1 | -90 | 90 | -0.046778 | -0.011736 | 0.046811 | 0.011758
90 | 17 | 2.1278 | 1.3618 | 3.5732e-09 | 0 | 0 | 0 | 0 | 0 | 1 | -90 | 90 | 0.0078745 | 0.0019736 | -0.007873 | -0.0019729
23 | 21 | 2.0735 | 1.3271 | 3.482e-09 | 0 | 0 | 0 | 0 | 0 | 1 | -90 | 90 | -0.046812 | -0.011758 | 0.046862 | 0.01179
21 | 20 | 1.8477 | 1.1825 | 3.1027e-09 | 0 | 0 | 0 | 0 | 0 | 1 | -90 | 90 | -0.080344 | -0.020181 | 0.080478 | 0.020266
6 | 7 | 0.81512 | 0.52168 | 1.3688e-09 | 0 | 0 | 0 | 0 | 0 | 1 | -90 | 90 | -0.004333 | -0.001086 | 0.0043332 | 0.0010859
7 | 9 | 2.0383 | 1.3045 | 3.4228e-09 | 0 | 0 | 0 | 0 | 0 | 1 | -90 | 90 | -0.0064193 | -0.0016088 | 0.0064202 | 0.001609
9 | 28 | 0.48539 | 0.31065 | 2.4453e-09 | 0 | 0 | 0 | 0 | 0 | 1 | -90 | 90 | 0.19889 | 0.050784 | -0.19868 | -0.050652
9 | 8 | 0.90044 | 0.57628 | 4.5363e-09 | 0 | 0 | 0 | 0 | 0 | 1 | -90 | 90 | -0.20531 | -0.052393 | 0.20572 | 0.052653
8 | 10 | 0.77461 | 0.49575 | 3.9023e-09 | 0 | 0 | 0 | 0 | 0 | 1 | -90 | 90 | -0.20572 | -0.052653 | 0.20607 | 0.052877
10 | 43 | 1.1683 | 0.74773 | 5.8858e-09 | 0 | 0 | 0 | 0 | 0 | 1 | -90 | 90 | 0.33933 | 0.087397 | -0.3379 | -0.086479
28 | 29 | 0.90599 | 0.57983 | 4.5642e-09 | 0 | 0 | 0 | 0 | 0 | 1 | -90 | 90 | 0.19193 | 0.04896 | -0.19157 | -0.048731
43 | 84 | 1.3419 | 0.85881 | 6.7602e-09 | 0 | 0 | 0 | 0 | 0 | 1 | -90 | 90 | 0.3379 | 0.086479 | -0.33625 | -0.085426
29 | 30 | 0.40644 | 0.26012 | 2.0475e-09 | 0 | 0 | 0 | 0 | 0 | 1 | -90 | 90 | 0.18329 | 0.046654 | -0.18314 | -0.04656
84 | 79 | 1.0076 | 0.64484 | 5.0759e-09 | 0 | 0 | 0 | 0 | 0 | 1 | -90 | 90 | 0.29216 | 0.074375 | -0.29122 | -0.073778
70 | 60 | 1.5818 | 1.0124 | 2.6564e-09 | 0 | 0 | 0 | 0 | 0 | 1 | -90 | 90 | -0.0031066 | -0.00077839 | 0.0031068 | 0.00077824
70 | 69 | 1.746 | 1.1175 | 2.9321e-09 | 0 | 0 | 0 | 0 | 0 | 1 | -90 | 90 | 0.0031066 | 0.00077839 | -0.0031065 | -0.00077856
60 | 58 | 0.46969 | 0.3006 | 7.8874e-10 | 0 | 0 | 0 | 0 | 0 | 1 | -90 | 90 | -0.0046739 | -0.001171 | 0.004674 | 0.001171
91 | 76 | 0.79208 | 0.50693 | 1.3301e-09 | 0 | 0 | 0 | 0 | 0 | 1 | -90 | 90 | -0.019588 | -0.0049093 | 0.019591 | 0.0049113
76 | 74 | 1.7428 | 1.1154 | 2.9266e-09 | 0 | 0 | 0 | 0 | 0 | 1 | -90 | 90 | -0.041128 | -0.010309 | 0.04116 | 0.01033
45 | 44 | 2.9862 | 1.9111 | 5.0146e-09 | 0 | 0 | 0 | 0 | 0 | 1 | -90 | 90 | -0.013443 | -0.0033693 | 0.013449 | 0.0033727
44 | 35 | 1.7441 | 1.1162 | 2.9289e-09 | 0 | 0 | 0 | 0 | 0 | 1 | -90 | 90 | -0.019613 | -0.0049175 | 0.01962 | 0.004922
12 | 13 | 1.7329 | 1.1091 | 2.9101e-09 | 0 | 0 | 0 | 0 | 0 | 1 | -90 | 90 | -0.0039664 | -0.00099411 | 0.0039667 | 0.00099403
13 | 15 | 0.011581 | 0.0074116 | 1.9447e-11 | 0 | 0 | 0 | 0 | 0 | 1 | -90 | 90 | -0.0068546 | -0.0017178 | 0.0068546 | 0.0017178
15 | 18 | 1.6653 | 1.0658 | 2.7965e-09 | 0 | 0 | 0 | 0 | 0 | 1 | -90 | 90 | -0.017643 | -0.0044218 | 0.017649 | 0.0044252
14 | 16 | 2.1886 | 1.4007 | 3.6753e-09 | 0 | 0 | 0 | 0 | 0 | 1 | -90 | 90 | 0.0040366 | 0.0010115 | -0.0040362 | -0.0010116
14 | 17 | 1.9773 | 1.2655 | 3.3205e-09 | 0 | 0 | 0 | 0 | 0 | 1 | -90 | 90 | -0.0040366 | -0.0010115 | 0.0040369 | 0.0010115
18 | 19 | 0.14303 | 0.091541 | 2.4019e-10 | 0 | 0 | 0 | 0 | 0 | 1 | -90 | 90 | -0.021771 | -0.0054584 | 0.021772 | 0.0054589
19 | 20 | 2.4255 | 1.5524 | 4.0731e-09 | 0 | 0 | 0 | 0 | 0 | 1 | -90 | 90 | -0.02643 | -0.0066263 | 0.026448 | 0.006638
20 | 22 | 2.3792 | 1.5227 | 3.9953e-09 | 0 | 0 | 0 | 0 | 0 | 1 | -90 | 90 | -0.10693 | -0.026904 | 0.10723 | 0.027097
22 | 73 | 0.03793 | 0.024275 | 6.3695e-11 | 0 | 0 | 0 | 0 | 0 | 1 | -90 | 90 | -0.11675 | -0.029484 | 0.11676 | 0.029488
73 | 74 | 1.092 | 0.69887 | 1.8337e-09 | 0 | 0 | 0 | 0 | 0 | 1 | -90 | 90 | -0.13814 | -0.034846 | 0.13837 | 0.034994
74 | 75 | 1.1204 | 0.71705 | 3.7629e-09 | 0 | 0 | 0 | 0 | 0 | 1 | -90 | 90 | -0.23994 | -0.060513 | 0.24065 | 0.060968
74 | 77 | 1.7255 | 1.1043 | 2.8976e-09 | 0 | 0 | 0 | 0 | 0 | 1 | -90 | 90 | 0.060411 | 0.015191 | -0.060341 | -0.015146
72 | 71 | 0.38634 | 0.24726 | 6.4877e-10 | 0 | 0 | 0 | 0 | 0 | 1 | -90 | 90 | -0.0040307 | -0.0010102 | 0.0040308 | 0.0010102
71 | 65 | 0.67037 | 0.42904 | 1.1257e-09 | 0 | 0 | 0 | 0 | 0 | 1 | -90 | 90 | -0.0065302 | -0.0016366 | 0.0065305 | 0.0016367
30 | 66 | 1.1132 | 0.71242 | 1.8693e-09 | 0 | 0 | 0 | 0 | 0 | 1 | -90 | 90 | 0.060131 | 0.015128 | -0.060087 | -0.0151
30 | 68 | 0.59958 | 0.38373 | 3.0206e-09 | 0 | 0 | 0 | 0 | 0 | 1 | -90 | 90 | 0.12301 | 0.031432 | -0.12291 | -0.03137
66 | 61 | 2.3766 | 1.5211 | 3.991e-09 | 0 | 0 | 0 | 0 | 0 | 1 | -90 | 90 | 0.056381 | 0.014171 | -0.056299 | -0.014119
68 | 53 | 0.4603 | 0.29459 | 2.3189e-09 | 0 | 0 | 0 | 0 | 0 | 1 | -90 | 90 | 0.11981 | 0.030594 | -0.11974 | -0.030548
61 | 67 | 1.2772 | 0.81741 | 2.1448e-09 | 0 | 0 | 0 | 0 | 0 | 1 | -90 | 90 | 0.01482 | 0.0037151 | -0.014816 | -0.0037133
61 | 63 | 1.3359 | 0.85496 | 2.2433e-09 | 0 | 0 | 0 | 0 | 0 | 1 | -90 | 90 | 0.029421 | 0.0073811 | -0.029408 | -0.0073733
61 | 59 | 2.4272 | 1.5534 | 4.0759e-09 | 0 | 0 | 0 | 0 | 0 | 1 | -90 | 90 | 0.012059 | 0.0030232 | -0.012055 | -0.0030211
53 | 51 | 0.21643 | 0.13851 | 1.0903e-09 | 0 | 0 | 0 | 0 | 0 | 1 | -90 | 90 | 0.11684 | 0.029821 | -0.11681 | -0.0298
33 | 35 | 1.115 | 0.71358 | 1.8723e-09 | 0 | 0 | 0 | 0 | 0 | 1 | -90 | 90 | 0.025297 | 0.0063478 | -0.02529 | -0.0063429
33 | 36 | 1.2754 | 0.81629 | 2.1418e-09 | 0 | 0 | 0 | 0 | 0 | 1 | -90 | 90 | -0.072675 | -0.018263 | 0.07275 | 0.018311
33 | 31 | 1.6888 | 1.0809 | 2.836e-09 | 0 | 0 | 0 | 0 | 0 | 1 | -90 | 90 | 0.047377 | 0.011915 | -0.047335 | -0.011888
36 | 47 | 0.12926 | 0.082725 | 2.1706e-10 | 0 | 0 | 0 | 0 | 0 | 1 | -90 | 90 | -0.079721 | -0.020058 | 0.07973 | 0.020064
31 | 32 | 3.0168 | 1.9307 | 5.0659e-09 | 0 | 0 | 0 | 0 | 0 | 1 | -90 | 90 | 0.034183 | 0.0085922 | -0.034144 | -0.0085675
32 | 34 | 1.4236 | 0.91109 | 2.3906e-09 | 0 | 0 | 0 | 0 | 0 | 1 | -90 | 90 | 0.019719 | 0.0049521 | -0.019713 | -0.0049484
34 | 40 | 4.4114 | 2.8233 | 7.4079e-09 | 0 | 0 | 0 | 0 | 0 | 1 | -90 | 90 | 0.019713 | 0.0049484 | -0.019694 | -0.0049368
40 | 38 | 0.94445 | 0.60445 | 1.586e-09 | 0 | 0 | 0 | 0 | 0 | 1 | -90 | 90 | 0.014145 | 0.0035462 | -0.014143 | -0.003545
47 | 46 | 0.71645 | 0.45853 | 1.2031e-09 | 0 | 0 | 0 | 0 | 0 | 1 | -90 | 90 | -0.08713 | -0.021918 | 0.087191 | 0.021957
38 | 37 | 0.96493 | 0.61755 | 1.6204e-09 | 0 | 0 | 0 | 0 | 0 | 1 | -90 | 90 | 0.0096315 | 0.0024142 | -0.0096305 | -0.0024137
46 | 48 | 1.41 | 0.9024 | 2.3678e-09 | 0 | 0 | 0 | 0 | 0 | 1 | -90 | 90 | -0.089691 | -0.022583 | 0.089817 | 0.022664
37 | 39 | 1.6314 | 1.0441 | 2.7396e-09 | 0 | 0 | 0 | 0 | 0 | 1 | -90 | 90 | 0.0052407 | 0.0013134 | -0.0052402 | -0.0013134
39 | 41 | 0.89692 | 0.57403 | 1.5062e-09 | 0 | 0 | 0 | 0 | 0 | 1 | -90 | 90 | 0.0052402 | 0.0013134 | -0.0052399 | -0.0013133
79 | 85 | 2.7211 | 1.7415 | 4.5695e-09 | 0 | 0 | 0 | 0 | 0 | 1 | -90 | 90 | 0.02791 | 0.0070044 | -0.027887 | -0.00699
79 | 78 | 0.42851 | 0.27425 | 2.1588e-09 | 0 | 0 | 0 | 0 | 0 | 1 | -90 | 90 | 0.26331 | 0.066774 | -0.26299 | -0.066566
48 | 49 | 0.29586 | 0.18935 | 4.9683e-10 | 0 | 0 | 0 | 0 | 0 | 1 | -90 | 90 | -0.094003 | -0.023713 | 0.094032 | 0.023731
49 | 56 | 1.696 | 1.0854 | 2.848e-09 | 0 | 0 | 0 | 0 | 0 | 1 | -90 | 90 | -0.10161 | -0.02563 | 0.1018 | 0.025753
56 | 54 | 2.3836 | 1.5255 | 4.0027e-09 | 0 | 0 | 0 | 0 | 0 | 1 | -90 | 90 | -0.11086 | -0.028023 | 0.11118 | 0.028229
54 | 52 | 1.697 | 1.0861 | 5.6994e-09 | 0 | 0 | 0 | 0 | 0 | 1 | -90 | 90 | -0.11118 | -0.028229 | 0.11141 | 0.028375
50 | 51 | 0.4802 | 0.30733 | 2.4192e-09 | 0 | 0 | 0 | 0 | 0 | 1 | -90 | 90 | -0.11391 | -0.029047 | 0.11397 | 0.02909
50 | 52 | 0.88526 | 0.56657 | 4.4598e-09 | 0 | 0 | 0 | 0 | 0 | 1 | -90 | 90 | 0.11153 | 0.028451 | -0.11141 | -0.028375
92 | 93 | 1.0423 | 0.66705 | 1.7502e-09 | 0 | 0 | 0 | 0 | 0 | 1 | -90 | 90 | -0.0025682 | -0.00064366 | 0.0025683 | 0.00064354
93 | 94 | 1.0084 | 0.64539 | 1.6934e-09 | 0 | 0 | 0 | 0 | 0 | 1 | -90 | 90 | -0.0049777 | -0.0012474 | 0.004978 | 0.0012474
57 | 58 | 0.80535 | 0.51542 | 1.3524e-09 | 0 | 0 | 0 | 0 | 0 | 1 | -90 | 90 | 0.0074328 | 0.0018625 | -0.0074324 | -0.0018623
57 | 59 | 0.92981 | 0.59508 | 1.5614e-09 | 0 | 0 | 0 | 0 | 0 | 1 | -90 | 90 | -0.010072 | -0.0025239 | 0.010073 | 0.0025244
67 | 94 | 1.7166 | 1.0986 | 2.8826e-09 | 0 | 0 | 0 | 0 | 0 | 1 | -90 | 90 | 0.0077935 | 0.0019532 | -0.0077923 | -0.0019528
63 | 62 | 0.62515 | 0.40009 | 1.0498e-09 | 0 | 0 | 0 | 0 | 0 | 1 | -90 | 90 | 0.02332 | 0.0058474 | -0.023316 | -0.0058451
62 | 64 | 1.9741 | 1.2634 | 3.3151e-09 | 0 | 0 | 0 | 0 | 0 | 1 | -90 | 90 | 0.010327 | 0.0025898 | -0.010325 | -0.0025887
64 | 65 | 3.3333 | 2.1333 | 5.5975e-09 | 0 | 0 | 0 | 0 | 0 | 1 | -90 | 90 | 0.010325 | 0.0025887 | -0.010321 | -0.0025867
75 | 78 | 0.00067702 | 0.00043329 | 3.4107e-12 | 0 | 0 | 0 | 0 | 0 | 1 | -90 | 90 | -0.25195 | -0.063801 | 0.25195 | 0.063801
77 | 81 | 0.78927 | 0.50513 | 1.3254e-09 | 0 | 0 | 0 | 0 | 0 | 1 | -90 | 90 | 0.052906 | 0.013283 | -0.052882 | -0.013268
81 | 80 | 0.82198 | 0.52606 | 1.3803e-09 | 0 | 0 | 0 | 0 | 0 | 1 | -90 | 90 | 0.044384 | 0.011138 | -0.044366 | -0.011126
80 | 82 | 0.78106 | 0.49988 | 1.3116e-09 | 0 | 0 | 0 | 0 | 0 | 1 | -90 | 90 | 0.036271 | 0.0090977 | -0.03626 | -0.0090905
85 | 89 | 1.3913 | 0.89041 | 2.3363e-09 | 0 | 0 | 0 | 0 | 0 | 1 | -90 | 90 | 0.013803 | 0.0034603 | -0.0138 | -0.0034587
82 | 83 | 0.71965 | 0.46058 | 1.2085e-09 | 0 | 0 | 0 | 0 | 0 | 1 | -90 | 90 | 0.027363 | 0.0068607 | -0.027357 | -0.006857
83 | 86 | 1.2455 | 0.7971 | 2.0915e-09 | 0 | 0 | 0 | 0 | 0 | 1 | -90 | 90 | 0.010688 | 0.0026793 | -0.010687 | -0.0026785