## bus_data
BUS_I | BUS_TYPE | Pd | Qd | Gs | Bs | area | Vm | Va | baseKV | zone | Vmax | Vmin
129 | 1 | 0.0046496 | 0.0011653 | 0 | 0 | 1 | 0.98818 | -0.22587 | 0.4 | 1 | 1.1 | 0.9
130 | 1 | 0.00070054 | 0.00017557 | 0 | 0 | 1 | 0.98827 | -0.22406 | 0.4 | 1 | 1.1 | 0.9
131 | 1 | 0.0015476 | 0.00038787 | 0 | 0 | 1 | 0.98816 | -0.22626 | 0.4 | 1 | 1.1 | 0.9
132 | 1 | 0.0023876 | 0.00059839 | 0 | 0 | 1 | 0.98837 | -0.22209 | 0.4 | 1 | 1.1 | 0.9
134 | 1 | 0.0014491 | 0.00036317 | 0 | 0 | 1 | 0.98837 | -0.22204 | 0.4 | 1 | 1.1 | 0.9
137 | 1 | 0 | 0 | 0 | 0 | 1 | 0.9887 | -0.21581 | 0.4 | 1 | 1.1 | 0.9
135 | 1 | 0.0015054 | 0.0003773 | 0 | 0 | 1 | 0.98771 | -0.23482 | 0.4 | 1 | 1.1 | 0.9
136 | 1 | 0.0024578 | 0.00061598 | 0 | 0 | 1 | 0.98586 | -0.27057 | 0.4 | 1 | 1.1 | 0.9
138 | 1 | 0 | 0 | 0 | 0 | 1 | 0.98518 | -0.2839 | 0.4 | 1 | 1.1 | 0.9
118 | 1 | 0 | 0 | 0 | 0 | 1 | 0.98958 | -0.19876 | 0.4 | 1 | 1.1 | 0.9
10 | 1 | 0.0010653 | 0.00026698 | 0 | 0 | 1 | 0.99533 | -0.089892 | 0.4 | 1 | 1.1 | 0.9
12 | 1 | 0.0038351 | 0.00096118 | 0 | 0 | 1 | 0.99534 | -0.089577 | 0.4 | 1 | 1.1 | 0.9
140 | 1 | 0 | 0 | 0 | 0 | 1 | 0.98437 | -0.29954 | 0.4 | 1 | 1.1 | 0.9
144 | 1 | 0.0011005 | 0.0002758 | 0 | 0 | 1 | 0.98501 | -0.28721 | 0.4 | 1 | 1.1 | 0.9
14 | 1 | 0 | 0 | 0 | 0 | 1 | 0.99554 | -0.085712 | 0.4 | 1 | 1.1 | 0.9
139 | 1 | 0.0057715 | 0.0014465 | 0 | 0 | 1 | 0.98425 | -0.3019 | 0.4 | 1 | 1.1 | 0.9
18 | 1 | 0 | 0 | 0 | 0 | 1 | 0.99523 | -0.091786 | 0.4 | 1 | 1.1 | 0.9
24 | 1 | 0.0064477 | 0.0016159 | 0 | 0 | 1 | 0.99565 | -0.083649 | 0.4 | 1 | 1.1 | 0.9
15 | 1 | 0.022247 | 0.0055756 | 0 | 0 | 1 | 0.97726 | -0.43862 | 0.4 | 1 | 1.1 | 0.9
17 | 1 | 0 | 0 | 0 | 0 | 1 | 0.97865 | -0.41114 | 0.4 | 1 | 1.1 | 0.9
19 | 1 | 0.0054597 | 0.0013683 | 0 | 0 | 1 | 0.98002 | -0.38445 | 0.4 | 1 | 1.1 | 0.9
21 | 1 | 0.010629 | 0.0026638 | 0 | 0 | 1 | 0.97846 | -0.41492 | 0.4 | 1 | 1.1 | 0.9
162 | 1 | 0.0061826 | 0.0015495 | 0 | 0 | 1 | 0.99515 | -0.093348 | 0.4 | 1 | 1.1 | 0.9
147 | 1 | 0.0056841 | 0.0014246 | 0 | 0 | 1 | 0.98098 | -0.36559 | 0.4 | 1 | 1.1 | 0.9
20 | 1 | 0.0047503 | 0.0011905 | 0 | 0 | 1 | 0.99804 | -0.037583 | 0.4 | 1 | 1.1 | 0.9
102 | 1 | 0 | 0 | 0 | 0 | 1 | 0.99808 | -0.036778 | 0.4 | 1 | 1.1 | 0.9
156 | 1 | 0 | 0 | 0 | 0 | 1 | 0.97823 | -0.41945 | 0.4 | 1 | 1.1 | 0.9
22 | 1 | 0.0070985 | 0.001779 | 0 | 0 | 1 | 0.99584 | -0.080107 | 0.4 | 1 | 1.1 | 0.9
23 | 1 | 0.0098344 | 0.0024647 | 0 | 0 | 1 | 0.99615 | -0.074081 | 0.4 | 1 | 1.1 | 0.9
25 | 1 | 0.013028 | 0.003265 | 0 | 0 | 1 | 0.99668 | -0.063831 | 0.4 | 1 | 1.1 | 0.9
99 | 1 | 0.0044593 | 0.0011176 | 0 | 0 | 1 | 0.99683 | -0.060969 | 0.4 | 1 | 1.1 | 0.9
145 | 1 | 0.0011241 | 0.00028173 | 0 | 0 | 1 | 0.98494 | -0.28847 | 0.4 | 1 | 1.1 | 0.9
146 | 1 | 0.00056298 | 0.0001411 | 0 | 0 | 1 | 0.98492 | -0.28897 | 0.4 | 1 | 1.1 | 0.9
152 | 1 | 0 | 0 | 0 | 0 | 1 | 0.98488 | -0.28961 | 0.4 | 1 | 1.1 | 0.9
142 | 1 | 0.015475 | 0.0038783 | 0 | 0 | 1 | 0.98246 | -0.33679 | 0.4 | 1 | 1.1 | 0.9
148 | 1 | 0.0023699 | 0.00059395 | 0 | 0 | 1 | 0.98481 | -0.29096 | 0.4 | 1 | 1.1 | 0.9
149 | 1 | 0.0021644 | 0.00054246 | 0 | 0 | 1 | 0.98476 | -0.2921 | 0.4 | 1 | 1.1 | 0.9
150 | 1 | 0.00093539 | 0.00023443 | 0 | 0 | 1 | 0.98487 | -0.28982 | 0.4 | 1 | 1.1 | 0.9
151 | 1 | 0.0016163 | 0.00040507 | 0 | 0 | 1 | 0.98472 | -0.29282 | 0.4 | 1 | 1.1 | 0.9
158 | 1 | 0.0015699 | 0.00039347 | 0 | 0 | 1 | 0.98471 | -0.29305 | 0.4 | 1 | 1.1 | 0.9
153 | 1 | 0.00046563 | 0.0001167 | 0 | 0 | 1 | 0.99537 | -0.087786 | 0.4 | 1 | 1.1 | 0.9
106 | 1 | 0.0019598 | 0.00049116 | 0 | 0 | 1 | 0.9955 | -0.085397 | 0.4 | 1 | 1.1 | 0.9
154 | 1 | 0.00045079 | 0.00011298 | 0 | 0 | 1 | 0.99468 | -0.10098 | 0.4 | 1 | 1.1 | 0.9
155 | 1 | 0.00097242 | 0.00024371 | 0 | 0 | 1 | 0.99247 | -0.14316 | 0.4 | 1 | 1.1 | 0.9
157 | 1 | 0.0015428 | 0.00038667 | 0 | 0 | 1 | 0.97798 | -0.4245 | 0.4 | 1 | 1.1 | 0.9
161 | 1 | 0 | 0 | 0 | 0 | 1 | 0.97791 | -0.42576 | 0.4 | 1 | 1.1 | 0.9
160 | 1 | 0.0023309 | 0.00058417 | 0 | 0 | 1 | 0.97787 | -0.42662 | 0.4 | 1 | 1.1 | 0.9
101 | 1 | 0.0099984 | 0.0025058 | 0 | 0 | 1 | 0.99729 | -0.052012 | 0.4 | 1 | 1.1 | 0.9
100 | 1 | 0.018955 | 0.0047507 | 0 | 0 | 1 | 0.99758 | -0.04657 | 0.4 | 1 | 1.1 | 0.9
103 | 1 | 0.013877 | 0.0034779 | 0 | 0 | 1 | 0.99987 | -0.0025471 | 0.4 | 1 | 1.1 | 0.9
104 | 3 | 0.0012836 | 0.0003217 | 0 | 0 | 1 | 1 | 0 | 0.4 | 1 | 1.1 | 0.9
105 | 1 | 0.012953 | 0.0032463 | 0 | 0 | 1 | 0.99734 | -0.050478 | 0.4 | 1 | 1.1 | 0.9
111 | 1 | 0.0014919 | 0.00037391 | 0 | 0 | 1 | 0.98911 | -0.20789 | 0.4 | 1 | 1.1 | 0.9
112 | 1 | 0.0015299 | 0.00038342 | 0 | 0 | 1 | 0.98916 | -0.20695 | 0.4 | 1 | 1.1 | 0.9
113 | 1 | 0.00062098 | 0.00015563 | 0 | 0 | 1 | 0.9891 | -0.20816 | 0.4 | 1 | 1.1 | 0.9
114 | 1 | 0 | 0 | 0 | 0 | 1 | 0.98936 | -0.20309 | 0.4 | 1 | 1.1 | 0.9
115 | 1 | 0.0012727 | 0.00031896 | 0 | 0 | 1 | 0.98924 | -0.20534 | 0.4 | 1 | 1.1 | 0.9
116 | 1 | 0.0014878 | 0.00037289 | 0 | 0 | 1 | 0.98923 | -0.20553 | 0.4 | 1 | 1.1 | 0.9
117 | 1 | 0.0016725 | 0.00041917 | 0 | 0 | 1 | 0.98922 | -0.20566 | 0.4 | 1 | 1.1 | 0.9

## generator_data
GEN_BUS | PG | QG | QMAX | QMIN | VG | MBASE | GEN_STATUS | PMAX | PMIN
104 | 0.22301 | 0.056667 | 10 | -10 | 1 | 100 | 1 | 10 | 0

## branch_data
F_BUS | T_BUS | BR_R | BR_X | BR_B | RATE_A | RATE_B | RATE_C | TAP | SHIFT | BR_STATUS | ANGMIN | ANGMAX | P_in | Q_in | P_out | Q_out
129 | 130 | 1.2827 | 0.8209 | 2.1539e-09 | 0 | 0 | 0 | 0 | 0 | 1 | -90 | 90 | -0.0061973 | -0.001553 | 0.0061978 | 0.0015532
129 | 131 | 1.0831 | 0.6932 | 1.8189e-09 | 0 | 0 | 0 | 0 | 0 | 1 | -90 | 90 | 0.0015476 | 0.00038771 | -0.0015476 | -0.00038787
130 | 132 | 1.2468 | 0.79794 | 2.0937e-09 | 0 | 0 | 0 | 0 | 0 | 1 | -90 | 90 | -0.0068983 | -0.0017287 | 0.006899 | 0.0017289
132 | 134 | 0.022898 | 0.014654 | 3.8451e-11 | 0 | 0 | 0 | 0 | 0 | 1 | -90 | 90 | -0.0092866 | -0.0023273 | 0.0092866 | 0.0023274
134 | 137 | 2.5421 | 1.627 | 4.2689e-09 | 0 | 0 | 0 | 0 | 0 | 1 | -90 | 90 | -0.010736 | -0.0026905 | 0.010739 | 0.0026921
137 | 118 | 0.78453 | 0.5021 | 1.3174e-09 | 0 | 0 | 0 | 0 | 0 | 1 | -90 | 90 | -0.095912 | -0.024276 | 0.09599 | 0.024326
137 | 135 | 0.98409 | 0.62982 | 1.6526e-09 | 0 | 0 | 0 | 0 | 0 | 1 | -90 | 90 | 0.085173 | 0.021584 | -0.085095 | -0.021534
135 | 136 | 1.8786 | 1.2023 | 3.1547e-09 | 0 | 0 | 0 | 0 | 0 | 1 | -90 | 90 | 0.08359 | 0.021157 | -0.083446 | -0.021066
136 | 138 | 0.72 | 0.4608 | 1.2091e-09 | 0 | 0 | 0 | 0 | 0 | 1 | -90 | 90 | 0.080989 | 0.02045 | -0.080937 | -0.020417
138 | 140 | 0.98305 | 0.62915 | 1.6508e-09 | 0 | 0 | 0 | 0 | 0 | 1 | -90 | 90 | 0.06949 | 0.017547 | -0.069438 | -0.017514
138 | 144 | 1.257 | 0.80446 | 2.1108e-09 | 0 | 0 | 0 | 0 | 0 | 1 | -90 | 90 | 0.011447 | 0.0028696 | -0.011445 | -0.0028686
118 | 155 | 2.3679 | 1.5155 | 3.9763e-09 | 0 | 0 | 0 | 0 | 0 | 1 | -90 | 90 | -0.10407 | -0.026349 | 0.10435 | 0.026527
118 | 114 | 2.3512 | 1.5048 | 3.9483e-09 | 0 | 0 | 0 | 0 | 0 | 1 | -90 | 90 | 0.0080787 | 0.0020236 | -0.008077 | -0.0020229
10 | 12 | 1.3108 | 0.83894 | 2.2013e-09 | 0 | 0 | 0 | 0 | 0 | 1 | -90 | 90 | -0.0010653 | -0.00026698 | 0.0010653 | 0.00026677
12 | 14 | 3.5026 | 2.2416 | 5.8817e-09 | 0 | 0 | 0 | 0 | 0 | 1 | -90 | 90 | -0.0049004 | -0.0012279 | 0.0049013 | 0.0012279
140 | 142 | 2.5474 | 1.6304 | 4.2779e-09 | 0 | 0 | 0 | 0 | 0 | 1 | -90 | 90 | 0.063665 | 0.016067 | -0.063552 | -0.015995
140 | 139 | 1.7775 | 1.1376 | 2.985e-09 | 0 | 0 | 0 | 0 | 0 | 1 | -90 | 90 | 0.0057722 | 0.0014466 | -0.0057715 | -0.0014465
144 | 145 | 0.53152 | 0.34018 | 8.9257e-10 | 0 | 0 | 0 | 0 | 0 | 1 | -90 | 90 | 0.010345 | 0.0025928 | -0.010344 | -0.0025925
14 | 18 | 4.3623 | 2.7919 | 7.3254e-09 | 0 | 0 | 0 | 0 | 0 | 1 | -90 | 90 | 0.0061848 | 0.00155 | -0.006183 | -0.0015496
14 | 24 | 0.82665 | 0.52906 | 1.3882e-09 | 0 | 0 | 0 | 0 | 0 | 1 | -90 | 90 | -0.011086 | -0.002778 | 0.011087 | 0.0027785
18 | 162 | 1.1219 | 0.71804 | 1.884e-09 | 0 | 0 | 0 | 0 | 0 | 1 | -90 | 90 | 0.006183 | 0.0015496 | -0.0061826 | -0.0015495
24 | 22 | 0.89766 | 0.5745 | 1.5074e-09 | 0 | 0 | 0 | 0 | 0 | 1 | -90 | 90 | -0.017535 | -0.0043945 | 0.017538 | 0.0043962
15 | 17 | 5.2957 | 3.3893 | 8.8929e-09 | 0 | 0 | 0 | 0 | 0 | 1 | -90 | 90 | -0.022247 | -0.0055757 | 0.022276 | 0.0055936
17 | 19 | 3.1217 | 1.9979 | 5.2422e-09 | 0 | 0 | 0 | 0 | 0 | 1 | -90 | 90 | -0.036783 | -0.0092287 | 0.03683 | 0.0092582
17 | 21 | 1.1171 | 0.71496 | 1.876e-09 | 0 | 0 | 0 | 0 | 0 | 1 | -90 | 90 | 0.014507 | 0.0036352 | -0.014504 | -0.0036337
19 | 147 | 1.9245 | 1.2317 | 3.2317e-09 | 0 | 0 | 0 | 0 | 0 | 1 | -90 | 90 | -0.042289 | -0.010627 | 0.042327 | 0.010651
21 | 156 | 5.0121 | 3.2077 | 8.4166e-09 | 0 | 0 | 0 | 0 | 0 | 1 | -90 | 90 | 0.0038756 | 0.00096981 | -0.0038748 | -0.00097008
147 | 142 | 2.5979 | 1.6627 | 4.3626e-09 | 0 | 0 | 0 | 0 | 0 | 1 | -90 | 90 | -0.048011 | -0.012075 | 0.048078 | 0.012117
20 | 102 | 0.75658 | 0.48421 | 1.2705e-09 | 0 | 0 | 0 | 0 | 0 | 1 | -90 | 90 | -0.0047503 | -0.0011905 | 0.0047505 | 0.0011905
102 | 103 | 1.7875 | 1.144 | 3.0017e-09 | 0 | 0 | 0 | 0 | 0 | 1 | -90 | 90 | -0.085769 | -0.021537 | 0.085909 | 0.021627
102 | 100 | 0.54015 | 0.34569 | 9.0705e-10 | 0 | 0 | 0 | 0 | 0 | 1 | -90 | 90 | 0.081018 | 0.020347 | -0.08098 | -0.020322
156 | 157 | 5.5922 | 3.579 | 9.3908e-09 | 0 | 0 | 0 | 0 | 0 | 1 | -90 | 90 | 0.0038748 | 0.00097008 | -0.0038739 | -0.00097038
22 | 23 | 1.0876 | 0.69608 | 1.8264e-09 | 0 | 0 | 0 | 0 | 0 | 1 | -90 | 90 | -0.024636 | -0.0061753 | 0.024643 | 0.0061796
23 | 25 | 1.3234 | 0.84699 | 2.2224e-09 | 0 | 0 | 0 | 0 | 0 | 1 | -90 | 90 | -0.034478 | -0.0086443 | 0.034495 | 0.0086549
25 | 99 | 0.26835 | 0.17174 | 4.5063e-10 | 0 | 0 | 0 | 0 | 0 | 1 | -90 | 90 | -0.047522 | -0.01192 | 0.047529 | 0.011924
99 | 101 | 0.76814 | 0.49161 | 1.2899e-09 | 0 | 0 | 0 | 0 | 0 | 1 | -90 | 90 | -0.051988 | -0.013042 | 0.05201 | 0.013056
145 | 146 | 0.23281 | 0.149 | 3.9096e-10 | 0 | 0 | 0 | 0 | 0 | 1 | -90 | 90 | 0.0092202 | 0.0023108 | -0.00922 | -0.0023107
146 | 152 | 0.32322 | 0.20686 | 5.4277e-10 | 0 | 0 | 0 | 0 | 0 | 1 | -90 | 90 | 0.0086571 | 0.0021696 | -0.0086568 | -0.0021695
152 | 150 | 0.10441 | 0.066825 | 1.7534e-10 | 0 | 0 | 0 | 0 | 0 | 1 | -90 | 90 | 0.0086568 | 0.0021695 | -0.0086567 | -0.0021694
148 | 149 | 0.92219 | 0.5902 | 1.5486e-09 | 0 | 0 | 0 | 0 | 0 | 1 | -90 | 90 | 0.005351 | 0.0013409 | -0.0053507 | -0.0013408
148 | 150 | 0.64432 | 0.41236 | 1.082e-09 | 0 | 0 | 0 | 0 | 0 | 1 | -90 | 90 | -0.0077209 | -0.0019348 | 0.0077213 | 0.001935
149 | 151 | 0.9827 | 0.62893 | 1.6502e-09 | 0 | 0 | 0 | 0 | 0 | 1 | -90 | 90 | 0.0031863 | 0.00079837 | -0.0031862 | -0.00079846
151 | 158 | 0.6291 | 0.40262 | 1.0564e-09 | 0 | 0 | 0 | 0 | 0 | 1 | -90 | 90 | 0.00157 | 0.00039338 | -0.0015699 | -0.00039347
153 | 106 | 0.10076 | 0.064487 | 1.6921e-10 | 0 | 0 | 0 | 0 | 0 | 1 | -90 | 90 | -0.10652 | -0.027181 | 0.10653 | 0.027189
153 | 154 | 0.55866 | 0.35754 | 9.3815e-10 | 0 | 0 | 0 | 0 | 0 | 1 | -90 | 90 | 0.10605 | 0.027064 | -0.10599 | -0.027021
106 | 105 | 1.4492 | 0.92748 | 2.4336e-09 | 0 | 0 | 0 | 0 | 0 | 1 | -90 | 90 | -0.10849 | -0.02768 | 0.10867 | 0.027797
154 | 155 | 1.7884 | 1.1446 | 3.0033e-09 | 0 | 0 | 0 | 0 | 0 | 1 | -90 | 90 | 0.10553 | 0.026908 | -0.10532 | -0.026771
157 | 161 | 2.3143 | 1.4812 | 3.8864e-09 | 0 | 0 | 0 | 0 | 0 | 1 | -90 | 90 | 0.0023311 | 0.00058371 | -0.0023309 | -0.00058399
161 | 160 | 1.5747 | 1.0078 | 2.6444e-09 | 0 | 0 | 0 | 0 | 0 | 1 | -90 | 90 | 0.0023309 | 0.00058399 | -0.0023308 | -0.00058418
101 | 100 | 0.3917 | 0.25069 | 6.5776e-10 | 0 | 0 | 0 | 0 | 0 | 1 | -90 | 90 | -0.062009 | -0.015562 | 0.062025 | 0.015572
103 | 104 | 0.11468 | 0.073396 | 1.9258e-10 | 0 | 0 | 0 | 0 | 0 | 1 | -90 | 90 | -0.099786 | -0.025105 | 0.099798 | 0.025112
104 | 105 | 1.8775 | 1.2016 | 3.1529e-09 | 0 | 0 | 0 | 0 | 0 | 1 | -90 | 90 | 0.12192 | 0.031233 | -0.12163 | -0.031043
111 | 112 | 1.9473 | 1.2463 | 3.27e-09 | 0 | 0 | 0 | 0 | 0 | 1 | -90 | 90 | -0.0021129 | -0.00052923 | 0.002113 | 0.00052897
111 | 113 | 1.9144 | 1.2252 | 3.2148e-09 | 0 | 0 | 0 | 0 | 0 | 1 | -90 | 90 | 0.00062098 | 0.00015532 | -0.00062098 | -0.00015563
112 | 114 | 4.6453 | 2.973 | 7.8006e-09 | 0 | 0 | 0 | 0 | 0 | 1 | -90 | 90 | -0.0036429 | -0.0009124 | 0.0036435 | 0.00091206
114 | 115 | 2.2246 | 1.4238 | 3.7358e-09 | 0 | 0 | 0 | 0 | 0 | 1 | -90 | 90 | 0.0044335 | 0.0011109 | -0.004433 | -0.0011109
115 | 116 | 0.25666 | 0.16426 | 4.31e-10 | 0 | 0 | 0 | 0 | 0 | 1 | -90 | 90 | 0.0031604 | 0.00079199 | -0.0031604 | -0.00079201
116 | 117 | 0.34044 | 0.21788 | 5.7169e-10 | 0 | 0 | 0 | 0 | 0 | 1 | -90 | 90 | 0.0016725 | 0.00041912 | -0.0016725 | -0.00041917