## bus_data
BUS_I | BUS_TYPE | Pd | Qd | Gs | Bs | area | Vm | Va | baseKV | zone | Vmax | Vmin
1 | 1 | 0.0047891 | 0.0012002 | 0 | 0 | 1 | 0.98156 | -0.35548 | 0.4 | 1 | 1.1 | 0.9
3 | 1 | 0 | 0 | 0 | 0 | 1 | 0.98165 | -0.35377 | 0.4 | 1 | 1.1 | 0.9
8 | 1 | 0 | 0 | 0 | 0 | 1 | 0.98196 | -0.34752 | 0.4 | 1 | 1.1 | 0.9
4 | 1 | 0 | 0 | 0 | 0 | 1 | 0.98035 | -0.37855 | 0.4 | 1 | 1.1 | 0.9
119 | 1 | 0.0085305 | 0.0021379 | 0 | 0 | 1 | 0.97989 | -0.38762 | 0.4 | 1 | 1.1 | 0.9
80 | 1 | 0 | 0 | 0 | 0 | 1 | 0.97997 | -0.38594 | 0.4 | 1 | 1.1 | 0.9
112 | 1 | 0.0086067 | 0.002157 | 0 | 0 | 1 | 0.98145 | -0.35712 | 0.4 | 1 | 1.1 | 0.9
6 | 1 | 0 | 0 | 0 | 0 | 1 | 0.98262 | -0.33476 | 0.4 | 1 | 1.1 | 0.9
101 | 1 | 0.0054716 | 0.0013713 | 0 | 0 | 1 | 0.98241 | -0.33883 | 0.4 | 1 | 1.1 | 0.9
90 | 1 | 0.0032102 | 0.00080455 | 0 | 0 | 1 | 0.98285 | -0.33021 | 0.4 | 1 | 1.1 | 0.9
7 | 1 | 0 | 0 | 0 | 0 | 1 | 0.98881 | -0.21427 | 0.4 | 1 | 1.1 | 0.9
9 | 1 | 0 | 0 | 0 | 0 | 1 | 0.98878 | -0.21491 | 0.4 | 1 | 1.1 | 0.9
54 | 1 | 0.0030521 | 0.00076493 | 0 | 0 | 1 | 0.98892 | -0.21224 | 0.4 | 1 | 1.1 | 0.9
121 | 1 | 0.010229 | 0.0025637 | 0 | 0 | 1 | 0.98193 | -0.34811 | 0.4 | 1 | 1.1 | 0.9
114 | 1 | 0.0054105 | 0.001356 | 0 | 0 | 1 | 0.98863 | -0.21783 | 0.4 | 1 | 1.1 | 0.9
11 | 1 | 0 | 0 | 0 | 0 | 1 | 0.9821 | -0.3448 | 0.4 | 1 | 1.1 | 0.9
12 | 1 | 0 | 0 | 0 | 0 | 1 | 0.98161 | -0.35444 | 0.4 | 1 | 1.1 | 0.9
41 | 1 | 0.0043783 | 0.0010973 | 0 | 0 | 1 | 0.98223 | -0.34225 | 0.4 | 1 | 1.1 | 0.9
107 | 1 | 0.0053895 | 0.0013507 | 0 | 0 | 1 | 0.98133 | -0.35997 | 0.4 | 1 | 1.1 | 0.9
78 | 1 | 0 | 0 | 0 | 0 | 1 | 0.97926 | -0.39988 | 0.4 | 1 | 1.1 | 0.9
59 | 1 | 0.0021969 | 0.00055059 | 0 | 0 | 1 | 0.97989 | -0.38758 | 0.4 | 1 | 1.1 | 0.9
94 | 1 | 0.014984 | 0.0037554 | 0 | 0 | 1 | 0.98189 | -0.34838 | 0.4 | 1 | 1.1 | 0.9
89 | 1 | 0.0079692 | 0.0019973 | 0 | 0 | 1 | 0.98292 | -0.3288 | 0.4 | 1 | 1.1 | 0.9
52 | 1 | 0.0035435 | 0.00088808 | 0 | 0 | 1 | 0.989 | -0.21062 | 0.4 | 1 | 1.1 | 0.9
36 | 1 | 0.0072175 | 0.0018089 | 0 | 0 | 1 | 0.98263 | -0.33457 | 0.4 | 1 | 1.1 | 0.9
34 | 1 | 0 | 0 | 0 | 0 | 1 | 0.98281 | -0.33105 | 0.4 | 1 | 1.1 | 0.9
32 | 1 | 0.0075438 | 0.0018906 | 0 | 0 | 1 | 0.98303 | -0.32666 | 0.4 | 1 | 1.1 | 0.9
39 | 1 | 0.0052789 | 0.001323 | 0 | 0 | 1 | 0.98232 | -0.34049 | 0.4 | 1 | 1.1 | 0.9
13 | 1 | 0.0010387 | 0.00026033 | 0 | 0 | 1 | 0.98418 | -0.30474 | 0.4 | 1 | 1.1 | 0.9
14 | 1 | 0.0027153 | 0.00068053 | 0 | 0 | 1 | 0.9842 | -0.30444 | 0.4 | 1 | 1.1 | 0.9
16 | 1 | 0.0013276 | 0.00033272 | 0 | 0 | 1 | 0.98426 | -0.30332 | 0.4 | 1 | 1.1 | 0.9
115 | 1 | 0.0016878 | 0.00042299 | 0 | 0 | 1 | 0.98429 | -0.30268 | 0.4 | 1 | 1.1 | 0.9
17 | 1 | 0.0016136 | 0.0004044 | 0 | 0 | 1 | 0.99263 | -0.14095 | 0.4 | 1 | 1.1 | 0.9
49 | 1 | 0.0017018 | 0.00042651 | 0 | 0 | 1 | 0.99265 | -0.14061 | 0.4 | 1 | 1.1 | 0.9
46 | 1 | 0.0015631 | 0.00039176 | 0 | 0 | 1 | 0.98432 | -0.30206 | 0.4 | 1 | 1.1 | 0.9
50 | 1 | 0.0043783 | 0.0010973 | 0 | 0 | 1 | 0.99268 | -0.13992 | 0.4 | 1 | 1.1 | 0.9
18 | 1 | 0.0029342 | 0.00073539 | 0 | 0 | 1 | 0.97756 | -0.43335 | 0.4 | 1 | 1.1 | 0.9
19 | 1 | 0.0048779 | 0.0012225 | 0 | 0 | 1 | 0.97757 | -0.43302 | 0.4 | 1 | 1.1 | 0.9
20 | 1 | 0.0011377 | 0.00028513 | 0 | 0 | 1 | 0.97753 | -0.43388 | 0.4 | 1 | 1.1 | 0.9
21 | 1 | 0 | 0 | 0 | 0 | 1 | 0.978 | -0.42473 | 0.4 | 1 | 1.1 | 0.9
24 | 1 | 0.014314 | 0.0035874 | 0 | 0 | 1 | 0.97909 | -0.40329 | 0.4 | 1 | 1.1 | 0.9
22 | 1 | 0.0045592 | 0.0011426 | 0 | 0 | 1 | 0.97788 | -0.42701 | 0.4 | 1 | 1.1 | 0.9
23 | 1 | 0.0017978 | 0.00045057 | 0 | 0 | 1 | 0.97784 | -0.42778 | 0.4 | 1 | 1.1 | 0.9
25 | 1 | 0.020378 | 0.0051072 | 0 | 0 | 1 | 0.98415 | -0.30471 | 0.4 | 1 | 1.1 | 0.9
26 | 1 | 0 | 0 | 0 | 0 | 1 | 0.98384 | -0.31084 | 0.4 | 1 | 1.1 | 0.9
27 | 1 | 0 | 0 | 0 | 0 | 1 | 0.98558 | -0.27695 | 0.4 | 1 | 1.1 | 0.9
28 | 1 | 0.0039288 | 0.00098465 | 0 | 0 | 1 | 0.98332 | -0.32096 | 0.4 | 1 | 1.1 | 0.9
29 | 1 | 0.005876 | 0.0014727 | 0 | 0 | 1 | 0.98329 | -0.32168 | 0.4 | 1 | 1.1 | 0.9
30 | 1 | 0.0015788 | 0.00039567 | 0 | 0 | 1 | 0.98502 | -0.28784 | 0.4 | 1 | 1.1 | 0.9
31 | 1 | 0.0008208 | 0.00020571 | 0 | 0 | 1 | 0.98689 | -0.25159 | 0.4 | 1 | 1.1 | 0.9
111 | 1 | 0.0050894 | 0.0012755 | 0 | 0 | 1 | 0.98284 | -0.33035 | 0.4 | 1 | 1.1 | 0.9
61 | 1 | 0.0043014 | 0.001078 | 0 | 0 | 1 | 0.98464 | -0.29525 | 0.4 | 1 | 1.1 | 0.9
84 | 1 | 0.019999 | 0.0050122 | 0 | 0 | 1 | 0.9893 | -0.20489 | 0.4 | 1 | 1.1 | 0.9
42 | 1 | 0.007521 | 0.0018849 | 0 | 0 | 1 | 0.98276 | -0.33188 | 0.4 | 1 | 1.1 | 0.9
62 | 1 | 0.0040718 | 0.0010205 | 0 | 0 | 1 | 0.9844 | -0.29991 | 0.4 | 1 | 1.1 | 0.9
66 | 1 | 0.016987 | 0.0042573 | 0 | 0 | 1 | 0.98938 | -0.20325 | 0.4 | 1 | 1.1 | 0.9
33 | 1 | 0.0012143 | 0.00030434 | 0 | 0 | 1 | 0.98337 | -0.32002 | 0.4 | 1 | 1.1 | 0.9
35 | 1 | 0 | 0 | 0 | 0 | 1 | 0.98391 | -0.30959 | 0.4 | 1 | 1.1 | 0.9
87 | 1 | 0 | 0 | 0 | 0 | 1 | 0.98386 | -0.31042 | 0.4 | 1 | 1.1 | 0.9
85 | 1 | 0.0016181 | 0.00040554 | 0 | 0 | 1 | 0.98381 | -0.31143 | 0.4 | 1 | 1.1 | 0.9
88 | 1 | 0.0017321 | 0.00043411 | 0 | 0 | 1 | 0.98375 | -0.31265 | 0.4 | 1 | 1.1 | 0.9
86 | 1 | 0.0012366 | 0.00030991 | 0 | 0 | 1 | 0.98375 | -0.31261 | 0.4 | 1 | 1.1 | 0.9
38 | 1 | 0.0056803 | 0.0014236 | 0 | 0 | 1 | 0.98234 | -0.34011 | 0.4 | 1 | 1.1 | 0.9
40 | 1 | 0.0024575 | 0.0006159 | 0 | 0 | 1 | 0.98261 | -0.33489 | 0.4 | 1 | 1.1 | 0.9
43 | 1 | 0.0062556 | 0.0015678 | 0 | 0 | 1 | 0.98458 | -0.29699 | 0.4 | 1 | 1.1 | 0.9
44 | 1 | 0.0020061 | 0.00050278 | 0 | 0 | 1 | 0.98441 | -0.30025 | 0.4 | 1 | 1.1 | 0.9
45 | 1 | 0 | 0 | 0 | 0 | 1 | 0.98464 | -0.29572 | 0.4 | 1 | 1.1 | 0.9
48 | 1 | 0 | 0 | 0 | 0 | 1 | 0.98494 | -0.28997 | 0.4 | 1 | 1.1 | 0.9
47 | 1 | 0 | 0 | 0 | 0 | 1 | 0.98477 | -0.29329 | 0.4 | 1 | 1.1 | 0.9
58 | 1 | 0 | 0 | 0 | 0 | 1 | 0.98471 | -0.29447 | 0.4 | 1 | 1.1 | 0.9
116 | 1 | 0.0055091 | 0.0013807 | 0 | 0 | 1 | 0.98459 | -0.29671 | 0.4 | 1 | 1.1 | 0.9
118 | 1 | 0.0040041 | 0.0010035 | 0 | 0 | 1 | 0.98492 | -0.29029 | 0.4 | 1 | 1.1 | 0.9
117 | 1 | 0.0023552 | 0.00059027 | 0 | 0 | 1 | 0.98561 | -0.27698 | 0.4 | 1 | 1.1 | 0.9
60 | 1 | 0 | 0 | 0 | 0 | 1 | 0.98467 | -0.29525 | 0.4 | 1 | 1.1 | 0.9
120 | 1 | 0.0026151 | 0.0006554 | 0 | 0 | 1 | 0.98465 | -0.2956 | 0.4 | 1 | 1.1 | 0.9
79 | 1 | 0.0044877 | 0.0011247 | 0 | 0 | 1 | 0.98453 | -0.29797 | 0.4 | 1 | 1.1 | 0.9
110 | 1 | 0.0021931 | 0.00054964 | 0 | 0 | 1 | 0.98628 | -0.26392 | 0.4 | 1 | 1.1 | 0.9
51 | 1 | 0.0047102 | 0.0011805 | 0 | 0 | 1 | 0.99281 | -0.13752 | 0.4 | 1 | 1.1 | 0.9
68 | 1 | 0.0015076 | 0.00037785 | 0 | 0 | 1 | 0.99284 | -0.13696 | 0.4 | 1 | 1.1 | 0.9
76 | 1 | 0.0023853 | 0.00059782 | 0 | 0 | 1 | 0.99297 | -0.13426 | 0.4 | 1 | 1.1 | 0.9
53 | 1 | 0.0035711 | 0.00089501 | 0 | 0 | 1 | 0.98912 | -0.20835 | 0.4 | 1 | 1.1 | 0.9
55 | 1 | 0.0028597 | 0.0007167 | 0 | 0 | 1 | 0.98913 | -0.20801 | 0.4 | 1 | 1.1 | 0.9
100 | 1 | 0.0055266 | 0.0013851 | 0 | 0 | 1 | 0.98933 | -0.20419 | 0.4 | 1 | 1.1 | 0.9
95 | 1 | 0.0044027 | 0.0011034 | 0 | 0 | 1 | 0.98976 | -0.19587 | 0.4 | 1 | 1.1 | 0.9
56 | 1 | 0.0033574 | 0.00084144 | 0 | 0 | 1 | 0.97977 | -0.38993 | 0.4 | 1 | 1.1 | 0.9
57 | 1 | 0.0042831 | 0.0010735 | 0 | 0 | 1 | 0.97982 | -0.38893 | 0.4 | 1 | 1.1 | 0.9
63 | 1 | 0.0026215 | 0.00065701 | 0 | 0 | 1 | 0.9913 | -0.16637 | 0.4 | 1 | 1.1 | 0.9
64 | 1 | 0.021601 | 0.0054137 | 0 | 0 | 1 | 0.98977 | -0.19578 | 0.4 | 1 | 1.1 | 0.9
65 | 1 | 0.0012157 | 0.00030468 | 0 | 0 | 1 | 0.99209 | -0.15107 | 0.4 | 1 | 1.1 | 0.9
67 | 1 | 0.0020591 | 0.00051605 | 0 | 0 | 1 | 0.99289 | -0.13569 | 0.4 | 1 | 1.1 | 0.9
74 | 1 | 0 | 0 | 0 | 0 | 1 | 0.99339 | -0.12619 | 0.4 | 1 | 1.1 | 0.9
71 | 1 | 0 | 0 | 0 | 0 | 1 | 0.99413 | -0.11197 | 0.4 | 1 | 1.1 | 0.9
75 | 1 | 0.0024438 | 0.00061247 | 0 | 0 | 1 | 0.99312 | -0.13137 | 0.4 | 1 | 1.1 | 0.9
69 | 1 | 0.0029431 | 0.00073762 | 0 | 0 | 1 | 0.9937 | -0.12026 | 0.4 | 1 | 1.1 | 0.9
70 | 1 | 0.0057904 | 0.0014512 | 0 | 0 | 1 | 0.9932 | -0.12998 | 0.4 | 1 | 1.1 | 0.9
72 | 1 | 0.0069668 | 0.001746 | 0 | 0 | 1 | 0.99314 | -0.13104 | 0.4 | 1 | 1.1 | 0.9
73 | 1 | 0.0024621 | 0.00061705 | 0 | 0 | 1 | 0.99665 | -0.063642 | 0.4 | 1 | 1.1 | 0.9
77 | 1 | 0.0013024 | 0.00032641 | 0 | 0 | 1 | 0.99313 | -0.13135 | 0.4 | 1 | 1.1 | 0.9
81 | 1 | 0.0026226 | 0.0006573 | 0 | 0 | 1 | 0.99784 | -0.041111 | 0.4 | 1 | 1.1 | 0.9
82 | 1 | 0.019951 | 0.0050001 | 0 | 0 | 1 | 0.99818 | -0.034525 | 0.4 | 1 | 1.1 | 0.9
83 | 3 | 0.025769 | 0.0064584 | 0 | 0 | 1 | 1 | 0 | 0.4 | 1 | 1.1 | 0.9
97 | 1 | 0.021719 | 0.0054433 | 0 | 0 | 1 | 0.99556 | -0.084641 | 0.4 | 1 | 1.1 | 0.9
98 | 1 | 0 | 0 | 0 | 0 | 1 | 0.99515 | -0.092466 | 0.4 | 1 | 1.1 | 0.9
91 | 1 | 0.0095104 | 0.0023835 | 0 | 0 | 1 | 0.98702 | -0.24871 | 0.4 | 1 | 1.1 | 0.9
92 | 1 | 0.024404 | 0.0061162 | 0 | 0 | 1 | 0.98563 | -0.27564 | 0.4 | 1 | 1.1 | 0.9
93 | 1 | 0 | 0 | 0 | 0 | 1 | 0.99015 | -0.18825 | 0.4 | 1 | 1.1 | 0.9
96 | 1 | 0.011292 | 0.0028302 | 0 | 0 | 1 | 0.99349 | -0.12421 | 0.4 | 1 | 1.1 | 0.9
99 | 1 | 0.024569 | 0.0061576 | 0 | 0 | 1 | 0.99371 | -0.12016 | 0.4 | 1 | 1.1 | 0.9
113 | 1 | 0.011252 | 0.0028201 | 0 | 0 | 1 | 0.99174 | -0.15806 | 0.4 | 1 | 1.1 | 0.9
105 | 1 | 0.021129 | 0.0052955 | 0 | 0 | 1 | 0.99032 | -0.1855 | 0.4 | 1 | 1.1 | 0.9
102 | 1 | 0.0070847 | 0.0017756 | 0 | 0 | 1 | 0.98891 | -0.21285 | 0.4 | 1 | 1.1 | 0.9
103 | 1 | 0.026052 | 0.0065292 | 0 | 0 | 1 | 0.98934 | -0.20451 | 0.4 | 1 | 1.1 | 0.9
104 | 1 | 0.0066185 | 0.0016588 | 0 | 0 | 1 | 0.98738 | -0.24235 | 0.4 | 1 | 1.1 | 0.9
106 | 1 | 0.0042723 | 0.0010707 | 0 | 0 | 1 | 0.98727 | -0.24455 | 0.4 | 1 | 1.1 | 0.9
108 | 1 | 0.0040305 | 0.0010102 | 0 | 0 | 1 | 0.98679 | -0.25398 | 0.4 | 1 | 1.1 | 0.9
109 | 1 | 0.0039875 | 0.00099936 | 0 | 0 | 1 | 0.98662 | -0.25731 | 0.4 | 1 | 1.1 | 0.9

## generator_data
GEN_BUS | PG | QG | QMAX | QMIN | VG | MBASE | GEN_STATUS | PMAX | PMIN
83 | 0.60031 | 0.15302 | 10 | -10 | 1 | 100 | 1 | 10 | 0

## branch_data
F_BUS | T_BUS | BR_R | BR_X | BR_B | RATE_A | RATE_B | RATE_C | TAP | SHIFT | BR_STATUS | ANGMIN | ANGMAX | P_in | Q_in | P_out | Q_out
1 | 3 | 1.5462 | 0.98958 | 2.5965e-09 | 0 | 0 | 0 | 0 | 0 | 1 | -90 | 90 | -0.004789 | -0.0012003 | 0.0047894 | 0.0012003
3 | 8 | 5.6338 | 3.6056 | 9.4607e-09 | 0 | 0 | 0 | 0 | 0 | 1 | -90 | 90 | -0.0047894 | -0.0012003 | 0.0047908 | 0.0012003
8 | 121 | 0.24758 | 0.15845 | 4.1575e-10 | 0 | 0 | 0 | 0 | 0 | 1 | -90 | 90 | 0.01023 | 0.0025639 | -0.010229 | -0.0025638
8 | 6 | 3.6734 | 2.351 | 6.1687e-09 | 0 | 0 | 0 | 0 | 0 | 1 | -90 | 90 | -0.01502 | -0.0037642 | 0.01503 | 0.0037694
4 | 119 | 4.5797 | 2.931 | 7.6905e-09 | 0 | 0 | 0 | 0 | 0 | 1 | -90 | 90 | 0.0085341 | 0.0021396 | -0.0085304 | -0.002138
4 | 80 | 0.80625 | 0.516 | 1.3539e-09 | 0 | 0 | 0 | 0 | 0 | 1 | -90 | 90 | 0.039518 | 0.0099241 | -0.039504 | -0.0099153
4 | 112 | 1.926 | 1.2327 | 3.2343e-09 | 0 | 0 | 0 | 0 | 0 | 1 | -90 | 90 | -0.048052 | -0.012064 | 0.048101 | 0.012095
80 | 78 | 2.0235 | 1.2951 | 3.398e-09 | 0 | 0 | 0 | 0 | 0 | 1 | -90 | 90 | 0.029665 | 0.0074494 | -0.029645 | -0.0074371
80 | 59 | 0.71875 | 0.46 | 1.207e-09 | 0 | 0 | 0 | 0 | 0 | 1 | -90 | 90 | 0.0098387 | 0.002466 | -0.0098379 | -0.0024656
112 | 94 | 0.66691 | 0.42682 | 1.1199e-09 | 0 | 0 | 0 | 0 | 0 | 1 | -90 | 90 | -0.056707 | -0.014252 | 0.056731 | 0.014267
6 | 101 | 3.2145 | 2.0573 | 5.398e-09 | 0 | 0 | 0 | 0 | 0 | 1 | -90 | 90 | 0.0054726 | 0.0013715 | -0.0054715 | -0.0013713
6 | 90 | 0.96125 | 0.6152 | 1.6142e-09 | 0 | 0 | 0 | 0 | 0 | 1 | -90 | 90 | -0.020502 | -0.0051409 | 0.020507 | 0.0051436
90 | 89 | 0.2568 | 0.16435 | 4.3124e-10 | 0 | 0 | 0 | 0 | 0 | 1 | -90 | 90 | -0.023717 | -0.0059481 | 0.023718 | 0.0059491
7 | 9 | 0.52109 | 0.3335 | 8.7506e-10 | 0 | 0 | 0 | 0 | 0 | 1 | -90 | 90 | 0.0054114 | 0.0013561 | -0.0054113 | -0.0013561
7 | 54 | 1.6447 | 1.0526 | 2.7619e-09 | 0 | 0 | 0 | 0 | 0 | 1 | -90 | 90 | -0.0054114 | -0.0013561 | 0.0054119 | 0.0013562
9 | 114 | 2.3627 | 1.5121 | 3.9676e-09 | 0 | 0 | 0 | 0 | 0 | 1 | -90 | 90 | 0.0054113 | 0.0013561 | -0.0054105 | -0.001356
54 | 52 | 0.83836 | 0.53655 | 1.4078e-09 | 0 | 0 | 0 | 0 | 0 | 1 | -90 | 90 | -0.008464 | -0.0021211 | 0.0084647 | 0.0021214
11 | 12 | 7.7274 | 4.9456 | 1.2976e-08 | 0 | 0 | 0 | 0 | 0 | 1 | -90 | 90 | 0.0053934 | 0.0013513 | -0.0053909 | -0.001351
11 | 41 | 2.0417 | 1.3067 | 3.4286e-09 | 0 | 0 | 0 | 0 | 0 | 1 | -90 | 90 | -0.0053934 | -0.0013513 | 0.0053941 | 0.0013514
12 | 107 | 4.4296 | 2.835 | 7.4385e-09 | 0 | 0 | 0 | 0 | 0 | 1 | -90 | 90 | 0.0053909 | 0.001351 | -0.0053895 | -0.0013508
41 | 39 | 0.77995 | 0.49917 | 1.3098e-09 | 0 | 0 | 0 | 0 | 0 | 1 | -90 | 90 | -0.0097723 | -0.0024487 | 0.0097732 | 0.0024491
78 | 24 | 0.49498 | 0.31679 | 8.312e-10 | 0 | 0 | 0 | 0 | 0 | 1 | -90 | 90 | 0.029645 | 0.0074371 | -0.02964 | -0.0074341
59 | 57 | 0.76012 | 0.48648 | 1.2765e-09 | 0 | 0 | 0 | 0 | 0 | 1 | -90 | 90 | 0.0076411 | 0.001915 | -0.0076406 | -0.0019148
94 | 92 | 4.4074 | 2.8208 | 7.4013e-09 | 0 | 0 | 0 | 0 | 0 | 1 | -90 | 90 | -0.071715 | -0.018022 | 0.071965 | 0.018182
89 | 28 | 1.0733 | 0.6869 | 1.8023e-09 | 0 | 0 | 0 | 0 | 0 | 1 | -90 | 90 | -0.031688 | -0.0079464 | 0.031699 | 0.0079538
52 | 53 | 0.82692 | 0.52923 | 1.3886e-09 | 0 | 0 | 0 | 0 | 0 | 1 | -90 | 90 | -0.012008 | -0.0030095 | 0.012009 | 0.0030102
36 | 34 | 2.1075 | 1.3488 | 3.539e-09 | 0 | 0 | 0 | 0 | 0 | 1 | -90 | 90 | -0.0072174 | -0.0018089 | 0.0072186 | 0.0018093
34 | 32 | 2.6369 | 1.6876 | 4.4281e-09 | 0 | 0 | 0 | 0 | 0 | 1 | -90 | 90 | -0.0072186 | -0.0018093 | 0.0072201 | 0.0018099
32 | 33 | 1.948 | 1.2467 | 3.2713e-09 | 0 | 0 | 0 | 0 | 0 | 1 | -90 | 90 | -0.014764 | -0.0037005 | 0.014769 | 0.0037032
39 | 38 | 0.10898 | 0.06975 | 1.8301e-10 | 0 | 0 | 0 | 0 | 0 | 1 | -90 | 90 | -0.015052 | -0.0037721 | 0.015052 | 0.0037723
13 | 14 | 1.2505 | 0.80032 | 2.0999e-09 | 0 | 0 | 0 | 0 | 0 | 1 | -90 | 90 | -0.0010387 | -0.00026033 | 0.0010387 | 0.00026014
14 | 16 | 1.2982 | 0.83087 | 2.1801e-09 | 0 | 0 | 0 | 0 | 0 | 1 | -90 | 90 | -0.0037541 | -0.00094067 | 0.0037543 | 0.00094059
16 | 115 | 0.54433 | 0.34837 | 9.1408e-10 | 0 | 0 | 0 | 0 | 0 | 1 | -90 | 90 | -0.0050818 | -0.0012733 | 0.005082 | 0.0012733
115 | 46 | 0.3993 | 0.25555 | 6.7053e-10 | 0 | 0 | 0 | 0 | 0 | 1 | -90 | 90 | -0.0067697 | -0.0016963 | 0.0067699 | 0.0016964
17 | 49 | 0.94043 | 0.60188 | 1.5792e-09 | 0 | 0 | 0 | 0 | 0 | 1 | -90 | 90 | -0.0016136 | -0.0004044 | 0.0016136 | 0.00040426
49 | 50 | 0.91033 | 0.58261 | 1.5287e-09 | 0 | 0 | 0 | 0 | 0 | 1 | -90 | 90 | -0.0033154 | -0.00083077 | 0.0033155 | 0.00083069
46 | 44 | 0.94226 | 0.60305 | 1.5823e-09 | 0 | 0 | 0 | 0 | 0 | 1 | -90 | 90 | -0.0083331 | -0.0020881 | 0.0083338 | 0.0020884
50 | 51 | 1.3821 | 0.88457 | 2.321e-09 | 0 | 0 | 0 | 0 | 0 | 1 | -90 | 90 | -0.0076938 | -0.001928 | 0.0076947 | 0.0019283
18 | 19 | 0.34388 | 0.22009 | 5.7747e-10 | 0 | 0 | 0 | 0 | 0 | 1 | -90 | 90 | -0.0040719 | -0.0010202 | 0.004072 | 0.0010202
18 | 20 | 1.9941 | 1.2762 | 3.3486e-09 | 0 | 0 | 0 | 0 | 0 | 1 | -90 | 90 | 0.0011377 | 0.00028484 | -0.0011377 | -0.00028514
19 | 21 | 3.9674 | 2.5391 | 6.6623e-09 | 0 | 0 | 0 | 0 | 0 | 1 | -90 | 90 | -0.0089498 | -0.0022428 | 0.0089533 | 0.0022444
21 | 24 | 6.0108 | 3.8469 | 1.0094e-08 | 0 | 0 | 0 | 0 | 0 | 1 | -90 | 90 | -0.015311 | -0.0038376 | 0.015327 | 0.0038466
21 | 22 | 1.5391 | 0.98504 | 2.5846e-09 | 0 | 0 | 0 | 0 | 0 | 1 | -90 | 90 | 0.0063577 | 0.0015932 | -0.006357 | -0.001593
22 | 23 | 1.8247 | 1.1678 | 3.0642e-09 | 0 | 0 | 0 | 0 | 0 | 1 | -90 | 90 | 0.0017978 | 0.00045032 | -0.0017978 | -0.00045058
25 | 26 | 0.34411 | 0.22023 | 5.7786e-10 | 0 | 0 | 0 | 0 | 0 | 1 | -90 | 90 | 0.077391 | 0.019438 | -0.077369 | -0.019424
25 | 27 | 1.2361 | 0.79108 | 2.0757e-09 | 0 | 0 | 0 | 0 | 0 | 1 | -90 | 90 | -0.097769 | -0.024545 | 0.097899 | 0.024628
26 | 28 | 1.232 | 0.78849 | 2.0689e-09 | 0 | 0 | 0 | 0 | 0 | 1 | -90 | 90 | 0.035645 | 0.0089493 | -0.035628 | -0.0089385
26 | 29 | 1.1281 | 0.722 | 1.8944e-09 | 0 | 0 | 0 | 0 | 0 | 1 | -90 | 90 | 0.041723 | 0.010474 | -0.041702 | -0.010461
27 | 30 | 1.5527 | 0.99371 | 2.6074e-09 | 0 | 0 | 0 | 0 | 0 | 1 | -90 | 90 | 0.030571 | 0.0076811 | -0.030555 | -0.0076712
27 | 31 | 0.86259 | 0.55206 | 1.4485e-09 | 0 | 0 | 0 | 0 | 0 | 1 | -90 | 90 | -0.12847 | -0.032309 | 0.12863 | 0.032409
29 | 111 | 1.0488 | 0.67126 | 1.7613e-09 | 0 | 0 | 0 | 0 | 0 | 1 | -90 | 90 | 0.035826 | 0.0089882 | -0.035811 | -0.0089789
30 | 61 | 1.1134 | 0.7126 | 1.8697e-09 | 0 | 0 | 0 | 0 | 0 | 1 | -90 | 90 | 0.028977 | 0.0072755 | -0.028966 | -0.0072692
31 | 84 | 1.5841 | 1.0138 | 2.6601e-09 | 0 | 0 | 0 | 0 | 0 | 1 | -90 | 90 | -0.12945 | -0.032614 | 0.12974 | 0.0328
111 | 42 | 0.21579 | 0.1381 | 3.6236e-10 | 0 | 0 | 0 | 0 | 0 | 1 | -90 | 90 | 0.030722 | 0.0077033 | -0.030719 | -0.0077019
61 | 62 | 0.8217 | 0.52589 | 1.3799e-09 | 0 | 0 | 0 | 0 | 0 | 1 | -90 | 90 | 0.024665 | 0.0061911 | -0.024659 | -0.0061878
84 | 66 | 0.048321 | 0.030925 | 1.6229e-10 | 0 | 0 | 0 | 0 | 0 | 1 | -90 | 90 | -0.14974 | -0.037812 | 0.14975 | 0.037819
42 | 40 | 0.56055 | 0.35875 | 9.4131e-10 | 0 | 0 | 0 | 0 | 0 | 1 | -90 | 90 | 0.023199 | 0.005817 | -0.023195 | -0.005815
62 | 35 | 2.0438 | 1.308 | 3.4321e-09 | 0 | 0 | 0 | 0 | 0 | 1 | -90 | 90 | 0.020588 | 0.0051673 | -0.020578 | -0.0051615
66 | 64 | 0.19751 | 0.12641 | 9.9501e-10 | 0 | 0 | 0 | 0 | 0 | 1 | -90 | 90 | -0.16673 | -0.042077 | 0.16679 | 0.042115
33 | 35 | 2.8299 | 1.8111 | 4.7522e-09 | 0 | 0 | 0 | 0 | 0 | 1 | -90 | 90 | -0.015983 | -0.0040075 | 0.015991 | 0.0040122
35 | 87 | 0.7793 | 0.49875 | 1.3086e-09 | 0 | 0 | 0 | 0 | 0 | 1 | -90 | 90 | 0.0045874 | 0.0011494 | -0.0045872 | -0.0011494
87 | 85 | 0.96041 | 0.61466 | 1.6128e-09 | 0 | 0 | 0 | 0 | 0 | 1 | -90 | 90 | 0.0045872 | 0.0011494 | -0.004587 | -0.0011494
85 | 86 | 1.7257 | 1.1044 | 2.8979e-09 | 0 | 0 | 0 | 0 | 0 | 1 | -90 | 90 | 0.0029689 | 0.00074385 | -0.0029687 | -0.00074402
88 | 86 | 0.083794 | 0.053628 | 1.4071e-10 | 0 | 0 | 0 | 0 | 0 | 1 | -90 | 90 | -0.0017321 | -0.00043412 | 0.0017321 | 0.00043411
38 | 40 | 1.0891 | 0.69706 | 1.829e-09 | 0 | 0 | 0 | 0 | 0 | 1 | -90 | 90 | -0.020733 | -0.0051959 | 0.020738 | 0.005199
43 | 44 | 1.3677 | 0.87531 | 2.2967e-09 | 0 | 0 | 0 | 0 | 0 | 1 | -90 | 90 | 0.010341 | 0.002592 | -0.01034 | -0.0025912
43 | 45 | 0.33323 | 0.21327 | 5.5959e-10 | 0 | 0 | 0 | 0 | 0 | 1 | -90 | 90 | -0.016597 | -0.0041599 | 0.016598 | 0.0041604
45 | 48 | 1.5074 | 0.96475 | 2.5314e-09 | 0 | 0 | 0 | 0 | 0 | 1 | -90 | 90 | -0.016598 | -0.0041604 | 0.016603 | 0.0041631
48 | 118 | 0.3482 | 0.22285 | 5.8473e-10 | 0 | 0 | 0 | 0 | 0 | 1 | -90 | 90 | 0.0040041 | 0.0010035 | -0.0040041 | -0.0010035
48 | 117 | 1.7012 | 1.0887 | 2.8567e-09 | 0 | 0 | 0 | 0 | 0 | 1 | -90 | 90 | -0.033223 | -0.0083289 | 0.033243 | 0.0083418
48 | 47 | 1.1465 | 0.73378 | 1.9253e-09 | 0 | 0 | 0 | 0 | 0 | 1 | -90 | 90 | 0.012616 | 0.0031623 | -0.012614 | -0.0031612
47 | 58 | 1.9514 | 1.2489 | 3.277e-09 | 0 | 0 | 0 | 0 | 0 | 1 | -90 | 90 | 0.0026154 | 0.00065497 | -0.0026152 | -0.00065519
47 | 116 | 1.4866 | 0.95139 | 2.4963e-09 | 0 | 0 | 0 | 0 | 0 | 1 | -90 | 90 | 0.0099986 | 0.0025062 | -0.009997 | -0.0025054
58 | 60 | 1.2984 | 0.83095 | 2.1803e-09 | 0 | 0 | 0 | 0 | 0 | 1 | -90 | 90 | 0.0026152 | 0.00065519 | -0.0026151 | -0.00065534
116 | 79 | 1.2151 | 0.77766 | 2.0405e-09 | 0 | 0 | 0 | 0 | 0 | 1 | -90 | 90 | 0.0044879 | 0.0011247 | -0.0044876 | -0.0011247
117 | 110 | 1.5999 | 1.0239 | 2.6867e-09 | 0 | 0 | 0 | 0 | 0 | 1 | -90 | 90 | -0.035598 | -0.008932 | 0.035621 | 0.008946
60 | 120 | 0.58953 | 0.3773 | 9.8998e-10 | 0 | 0 | 0 | 0 | 0 | 1 | -90 | 90 | 0.0026151 | 0.00065534 | -0.0026151 | -0.00065541
110 | 109 | 0.76312 | 0.48839 | 1.2815e-09 | 0 | 0 | 0 | 0 | 0 | 1 | -90 | 90 | -0.037814 | -0.0094956 | 0.037826 | 0.0095031
51 | 68 | 0.19882 | 0.12724 | 3.3387e-10 | 0 | 0 | 0 | 0 | 0 | 1 | -90 | 90 | -0.012405 | -0.0031088 | 0.012405 | 0.003109
68 | 76 | 0.8566 | 0.54823 | 1.4385e-09 | 0 | 0 | 0 | 0 | 0 | 1 | -90 | 90 | -0.013913 | -0.0034868 | 0.013915 | 0.0034878
76 | 75 | 0.78504 | 0.50243 | 1.3183e-09 | 0 | 0 | 0 | 0 | 0 | 1 | -90 | 90 | -0.0163 | -0.0040857 | 0.016302 | 0.004087
53 | 55 | 0.096397 | 0.061694 | 1.6188e-10 | 0 | 0 | 0 | 0 | 0 | 1 | -90 | 90 | -0.015581 | -0.0039052 | 0.015581 | 0.0039053
55 | 100 | 0.90814 | 0.58121 | 1.525e-09 | 0 | 0 | 0 | 0 | 0 | 1 | -90 | 90 | -0.018441 | -0.004622 | 0.018444 | 0.004624
100 | 95 | 1.5232 | 0.97485 | 2.5579e-09 | 0 | 0 | 0 | 0 | 0 | 1 | -90 | 90 | -0.02397 | -0.0060091 | 0.02398 | 0.006015
95 | 93 | 1.1804 | 0.75543 | 1.9822e-09 | 0 | 0 | 0 | 0 | 0 | 1 | -90 | 90 | -0.028383 | -0.0071184 | 0.028393 | 0.0071248
56 | 57 | 1.2798 | 0.81906 | 2.1491e-09 | 0 | 0 | 0 | 0 | 0 | 1 | -90 | 90 | -0.0033573 | -0.00084145 | 0.0033575 | 0.00084135
63 | 64 | 0.68959 | 0.44134 | 3.474e-09 | 0 | 0 | 0 | 0 | 0 | 1 | -90 | 90 | 0.18866 | 0.047698 | -0.18839 | -0.047528
63 | 65 | 0.35441 | 0.22682 | 1.7854e-09 | 0 | 0 | 0 | 0 | 0 | 1 | -90 | 90 | -0.19128 | -0.048355 | 0.19142 | 0.048445
65 | 67 | 0.35487 | 0.22712 | 1.7878e-09 | 0 | 0 | 0 | 0 | 0 | 1 | -90 | 90 | -0.19264 | -0.048749 | 0.19278 | 0.04884
67 | 74 | 0.21696 | 0.13885 | 1.093e-09 | 0 | 0 | 0 | 0 | 0 | 1 | -90 | 90 | -0.19484 | -0.049356 | 0.19493 | 0.049413
74 | 71 | 0.32526 | 0.20817 | 1.6386e-09 | 0 | 0 | 0 | 0 | 0 | 1 | -90 | 90 | -0.19493 | -0.049413 | 0.19506 | 0.049498
71 | 73 | 0.93635 | 0.59926 | 4.7171e-09 | 0 | 0 | 0 | 0 | 0 | 1 | -90 | 90 | -0.23084 | -0.058478 | 0.23138 | 0.058822
71 | 69 | 1.0262 | 0.65674 | 1.7232e-09 | 0 | 0 | 0 | 0 | 0 | 1 | -90 | 90 | 0.03578 | 0.0089802 | -0.035766 | -0.0089713
75 | 77 | 0.0039914 | 0.0025545 | 6.7026e-12 | 0 | 0 | 0 | 0 | 0 | 1 | -90 | 90 | -0.018746 | -0.0046994 | 0.018746 | 0.0046995
69 | 70 | 1.3105 | 0.8387 | 2.2006e-09 | 0 | 0 | 0 | 0 | 0 | 1 | -90 | 90 | 0.032822 | 0.0082337 | -0.032807 | -0.0082241
70 | 72 | 0.17449 | 0.11168 | 2.9302e-10 | 0 | 0 | 0 | 0 | 0 | 1 | -90 | 90 | 0.027017 | 0.0067729 | -0.027015 | -0.0067721
72 | 77 | 0.06789 | 0.04345 | 1.1401e-10 | 0 | 0 | 0 | 0 | 0 | 1 | -90 | 90 | 0.020049 | 0.005026 | -0.020048 | -0.0050259
73 | 81 | 0.43347 | 0.27742 | 2.1837e-09 | 0 | 0 | 0 | 0 | 0 | 1 | -90 | 90 | -0.23384 | -0.059439 | 0.2341 | 0.059601
81 | 82 | 0.12548 | 0.080308 | 6.3215e-10 | 0 | 0 | 0 | 0 | 0 | 1 | -90 | 90 | -0.23672 | -0.060258 | 0.23679 | 0.060306
82 | 83 | 0.6075 | 0.3888 | 3.0605e-09 | 0 | 0 | 0 | 0 | 0 | 1 | -90 | 90 | -0.25674 | -0.065306 | 0.25717 | 0.06558
83 | 97 | 1.2042 | 0.77068 | 6.0664e-09 | 0 | 0 | 0 | 0 | 0 | 1 | -90 | 90 | 0.31736 | 0.080981 | -0.31607 | -0.080155
97 | 98 | 0.11903 | 0.076176 | 5.9963e-10 | 0 | 0 | 0 | 0 | 0 | 1 | -90 | 90 | 0.29435 | 0.074712 | -0.29424 | -0.074641
98 | 99 | 0.83638 | 0.53528 | 2.809e-09 | 0 | 0 | 0 | 0 | 0 | 1 | -90 | 90 | 0.14761 | 0.037321 | -0.14741 | -0.037196
98 | 96 | 0.96893 | 0.62012 | 3.2542e-09 | 0 | 0 | 0 | 0 | 0 | 1 | -90 | 90 | 0.14664 | 0.03732 | -0.14641 | -0.037177
91 | 92 | 1.2232 | 0.78282 | 2.054e-09 | 0 | 0 | 0 | 0 | 0 | 1 | -90 | 90 | 0.096494 | 0.024377 | -0.096369 | -0.024298
91 | 93 | 2.5102 | 1.6065 | 4.2153e-09 | 0 | 0 | 0 | 0 | 0 | 1 | -90 | 90 | -0.106 | -0.02676 | 0.10631 | 0.026957
93 | 96 | 2.1093 | 1.35 | 3.5421e-09 | 0 | 0 | 0 | 0 | 0 | 1 | -90 | 90 | -0.1347 | -0.034082 | 0.13512 | 0.034347
99 | 113 | 1.3702 | 0.87694 | 2.301e-09 | 0 | 0 | 0 | 0 | 0 | 1 | -90 | 90 | 0.12284 | 0.031038 | -0.12262 | -0.030896
113 | 105 | 1.0886 | 0.69668 | 1.828e-09 | 0 | 0 | 0 | 0 | 0 | 1 | -90 | 90 | 0.11137 | 0.028076 | -0.11122 | -0.027982
105 | 103 | 0.92993 | 0.59515 | 1.5616e-09 | 0 | 0 | 0 | 0 | 0 | 1 | -90 | 90 | 0.090091 | 0.022687 | -0.090009 | -0.022635
102 | 103 | 0.57337 | 0.36696 | 9.6284e-10 | 0 | 0 | 0 | 0 | 0 | 1 | -90 | 90 | -0.063932 | -0.016089 | 0.063957 | 0.016105
102 | 104 | 2.278 | 1.4579 | 3.8254e-09 | 0 | 0 | 0 | 0 | 0 | 1 | -90 | 90 | 0.056847 | 0.014314 | -0.056767 | -0.014263
104 | 106 | 0.19177 | 0.12273 | 3.2203e-10 | 0 | 0 | 0 | 0 | 0 | 1 | -90 | 90 | 0.050149 | 0.012604 | -0.050143 | -0.012601
106 | 108 | 0.89943 | 0.57564 | 1.5104e-09 | 0 | 0 | 0 | 0 | 0 | 1 | -90 | 90 | 0.045871 | 0.01153 | -0.04585 | -0.011517
108 | 109 | 0.34842 | 0.22299 | 5.8509e-10 | 0 | 0 | 0 | 0 | 0 | 1 | -90 | 90 | 0.04182 | 0.010507 | -0.041813 | -0.010502