## bus_data
BUS_I | BUS_TYPE | Pd | Qd | Gs | Bs | area | Vm | Va | baseKV | zone | Vmax | Vmin
1 | 1 | 0.0027443 | 0.00068778 | 0 | 0 | 1 | 0.99628 | -0.071563 | 0.4 | 1 | 1.1 | 0.9
2 | 1 | 0.0053848 | 0.0013496 | 0 | 0 | 1 | 0.99573 | -0.082006 | 0.4 | 1 | 1.1 | 0.9
3 | 1 | 0.0025438 | 0.00063753 | 0 | 0 | 1 | 0.99648 | -0.067691 | 0.4 | 1 | 1.1 | 0.9
4 | 1 | 0 | 0 | 0 | 0 | 1 | 0.99534 | -0.089664 | 0.4 | 1 | 1.1 | 0.9
5 | 1 | 0 | 0 | 0 | 0 | 1 | 0.99659 | -0.06553 | 0.4 | 1 | 1.1 | 0.9
7 | 1 | 0.018234 | 0.0045699 | 0 | 0 | 1 | 0.99499 | -0.096409 | 0.4 | 1 | 1.1 | 0.9
44 | 1 | 0.0053731 | 0.0013466 | 0 | 0 | 1 | 0.99643 | -0.068666 | 0.4 | 1 | 1.1 | 0.9
43 | 1 | 0.0020357 | 0.0005102 | 0 | 0 | 1 | 0.99753 | -0.047456 | 0.4 | 1 | 1.1 | 0.9
6 | 1 | 0.0039203 | 0.00098252 | 0 | 0 | 1 | 0.99984 | -0.0030941 | 0.4 | 1 | 1.1 | 0.9
49 | 1 | 0.0040532 | 0.0010158 | 0 | 0 | 1 | 0.99991 | -0.0017228 | 0.4 | 1 | 1.1 | 0.9
8 | 1 | 0 | 0 | 0 | 0 | 1 | 0.99366 | -0.12177 | 0.4 | 1 | 1.1 | 0.9
9 | 1 | 0 | 0 | 0 | 0 | 1 | 0.99407 | -0.11399 | 0.4 | 1 | 1.1 | 0.9
65 | 1 | 0.040608 | 0.010177 | 0 | 0 | 1 | 0.99346 | -0.12569 | 0.4 | 1 | 1.1 | 0.9
11 | 1 | 0 | 0 | 0 | 0 | 1 | 0.99338 | -0.12719 | 0.4 | 1 | 1.1 | 0.9
47 | 1 | 0.019902 | 0.0049878 | 0 | 0 | 1 | 0.99684 | -0.060606 | 0.4 | 1 | 1.1 | 0.9
10 | 1 | 0 | 0 | 0 | 0 | 1 | 0.99303 | -0.13412 | 0.4 | 1 | 1.1 | 0.9
35 | 1 | 0.040202 | 0.010076 | 0 | 0 | 1 | 0.99277 | -0.13913 | 0.4 | 1 | 1.1 | 0.9
34 | 1 | 0.032631 | 0.0081781 | 0 | 0 | 1 | 0.99327 | -0.12937 | 0.4 | 1 | 1.1 | 0.9
16 | 1 | 0 | 0 | 0 | 0 | 1 | 0.99741 | -0.049764 | 0.4 | 1 | 1.1 | 0.9
41 | 1 | 0.0086594 | 0.0021702 | 0 | 0 | 1 | 0.9969 | -0.059422 | 0.4 | 1 | 1.1 | 0.9
39 | 1 | 0.0049245 | 0.0012342 | 0 | 0 | 1 | 0.99772 | -0.043725 | 0.4 | 1 | 1.1 | 0.9
17 | 1 | 0 | 0 | 0 | 0 | 1 | 0.99597 | -0.077444 | 0.4 | 1 | 1.1 | 0.9
51 | 1 | 0.014181 | 0.003554 | 0 | 0 | 1 | 0.99529 | -0.090447 | 0.4 | 1 | 1.1 | 0.9
50 | 1 | 0.0093582 | 0.0023454 | 0 | 0 | 1 | 0.99625 | -0.072055 | 0.4 | 1 | 1.1 | 0.9
18 | 1 | 0 | 0 | 0 | 0 | 1 | 0.99493 | -0.097535 | 0.4 | 1 | 1.1 | 0.9
30 | 1 | 0 | 0 | 0 | 0 | 1 | 0.99454 | -0.10497 | 0.4 | 1 | 1.1 | 0.9
52 | 1 | 0.0046696 | 0.0011703 | 0 | 0 | 1 | 0.99509 | -0.094324 | 0.4 | 1 | 1.1 | 0.9
19 | 1 | 0 | 0 | 0 | 0 | 1 | 0.99626 | -0.071936 | 0.4 | 1 | 1.1 | 0.9
29 | 1 | 0 | 0 | 0 | 0 | 1 | 0.99632 | -0.070721 | 0.4 | 1 | 1.1 | 0.9
45 | 1 | 0.013142 | 0.0032938 | 0 | 0 | 1 | 0.99612 | -0.074587 | 0.4 | 1 | 1.1 | 0.9
20 | 1 | 0 | 0 | 0 | 0 | 1 | 0.99701 | -0.057499 | 0.4 | 1 | 1.1 | 0.9
38 | 1 | 0.012128 | 0.0030397 | 0 | 0 | 1 | 0.99736 | -0.050642 | 0.4 | 1 | 1.1 | 0.9
36 | 1 | 0.011751 | 0.002945 | 0 | 0 | 1 | 0.99676 | -0.062175 | 0.4 | 1 | 1.1 | 0.9
21 | 1 | 0 | 0 | 0 | 0 | 1 | 0.99846 | -0.029537 | 0.4 | 1 | 1.1 | 0.9
22 | 1 | 0 | 0 | 0 | 0 | 1 | 0.99959 | -0.0078665 | 0.4 | 1 | 1.1 | 0.9
33 | 1 | 0 | 0 | 0 | 0 | 1 | 0.99737 | -0.050417 | 0.4 | 1 | 1.1 | 0.9
46 | 1 | 0.0084119 | 0.0021082 | 0 | 0 | 1 | 0.99806 | -0.037225 | 0.4 | 1 | 1.1 | 0.9
28 | 3 | 0 | 0 | 0 | 0 | 1 | 1 | 0 | 0.4 | 1 | 1.1 | 0.9
48 | 1 | 0.020075 | 0.0050313 | 0 | 0 | 1 | 0.99797 | -0.038893 | 0.4 | 1 | 1.1 | 0.9
23 | 1 | 0 | 0 | 0 | 0 | 1 | 0.99366 | -0.12208 | 0.4 | 1 | 1.1 | 0.9
60 | 1 | 0 | 0 | 0 | 0 | 1 | 0.99367 | -0.12183 | 0.4 | 1 | 1.1 | 0.9
59 | 1 | 0.0021339 | 0.00053481 | 0 | 0 | 1 | 0.99364 | -0.12244 | 0.4 | 1 | 1.1 | 0.9
27 | 1 | 0 | 0 | 0 | 0 | 1 | 0.99936 | -0.012223 | 0.4 | 1 | 1.1 | 0.9
40 | 1 | 0.0053095 | 0.0013307 | 0 | 0 | 1 | 0.99872 | -0.02444 | 0.4 | 1 | 1.1 | 0.9
42 | 1 | 0.0021728 | 0.00054455 | 0 | 0 | 1 | 0.99813 | -0.035891 | 0.4 | 1 | 1.1 | 0.9
37 | 1 | 0.0094829 | 0.0023766 | 0 | 0 | 1 | 0.99641 | -0.068938 | 0.4 | 1 | 1.1 | 0.9
64 | 1 | 0.0056565 | 0.0014176 | 0 | 0 | 1 | 0.99413 | -0.11301 | 0.4 | 1 | 1.1 | 0.9
54 | 1 | 0.001788 | 0.00044812 | 0 | 0 | 1 | 0.99643 | -0.068673 | 0.4 | 1 | 1.1 | 0.9
31 | 1 | 0.038911 | 0.009752 | 0 | 0 | 1 | 0.99591 | -0.078564 | 0.4 | 1 | 1.1 | 0.9
32 | 1 | 0.027417 | 0.0068714 | 0 | 0 | 1 | 0.99655 | -0.066314 | 0.4 | 1 | 1.1 | 0.9
53 | 1 | 0.0018773 | 0.0004705 | 0 | 0 | 1 | 0.99605 | -0.075944 | 0.4 | 1 | 1.1 | 0.9
58 | 1 | 0.0018832 | 0.00047196 | 0 | 0 | 1 | 0.99606 | -0.075721 | 0.4 | 1 | 1.1 | 0.9
63 | 1 | 0.0043421 | 0.0010882 | 0 | 0 | 1 | 0.99358 | -0.1235 | 0.4 | 1 | 1.1 | 0.9
61 | 1 | 0.0026943 | 0.00067525 | 0 | 0 | 1 | 0.99351 | -0.12486 | 0.4 | 1 | 1.1 | 0.9
62 | 1 | 0.0031302 | 0.00078451 | 0 | 0 | 1 | 0.99355 | -0.12417 | 0.4 | 1 | 1.1 | 0.9
55 | 1 | 0.0032064 | 0.00080361 | 0 | 0 | 1 | 0.99624 | -0.072214 | 0.4 | 1 | 1.1 | 0.9
57 | 1 | 0.0070689 | 0.0017716 | 0 | 0 | 1 | 0.99606 | -0.075684 | 0.4 | 1 | 1.1 | 0.9
56 | 1 | 0.0020741 | 0.00051982 | 0 | 0 | 1 | 0.99613 | -0.074422 | 0.4 | 1 | 1.1 | 0.9

## generator_data
GEN_BUS | PG | QG | QMAX | QMIN | VG | MBASE | GEN_STATUS | PMAX | PMIN
28 | 0.40576 | 0.10233 | 10 | -10 | 1 | 100 | 1 | 10 | 0

## branch_data
F_BUS | T_BUS | BR_R | BR_X | BR_B | RATE_A | RATE_B | RATE_C | TAP | SHIFT | BR_STATUS | ANGMIN | ANGMAX | P_in | Q_in | P_out | Q_out
1 | 2 | 1.9658 | 1.2581 | 3.3011e-09 | 0 | 0 | 0 | 0 | 0 | 1 | -90 | 90 | 0.023643 | 0.0059341 | -0.023631 | -0.0059269
1 | 3 | 0.65354 | 0.41826 | 1.0975e-09 | 0 | 0 | 0 | 0 | 0 | 1 | -90 | 90 | -0.026388 | -0.0066219 | 0.026392 | 0.0066249
2 | 4 | 1.8656 | 1.194 | 3.1329e-09 | 0 | 0 | 0 | 0 | 0 | 1 | -90 | 90 | 0.018247 | 0.0045773 | -0.01824 | -0.0045734
3 | 5 | 0.33273 | 0.21295 | 5.5875e-10 | 0 | 0 | 0 | 0 | 0 | 1 | -90 | 90 | -0.028936 | -0.0072624 | 0.028939 | 0.0072643
4 | 7 | 1.6421 | 1.0509 | 2.7575e-09 | 0 | 0 | 0 | 0 | 0 | 1 | -90 | 90 | 0.01824 | 0.0045734 | -0.018234 | -0.0045699
5 | 44 | 0.59971 | 0.38382 | 1.0071e-09 | 0 | 0 | 0 | 0 | 0 | 1 | -90 | 90 | 0.023279 | 0.005837 | -0.023276 | -0.0058348
5 | 43 | 1.5434 | 0.9878 | 2.5918e-09 | 0 | 0 | 0 | 0 | 0 | 1 | -90 | 90 | -0.052218 | -0.013101 | 0.052263 | 0.01313
44 | 54 | 0.0018539 | 0.0011865 | 3.1132e-12 | 0 | 0 | 0 | 0 | 0 | 1 | -90 | 90 | 0.017903 | 0.0044882 | -0.017903 | -0.0044882
43 | 42 | 0.95192 | 0.60923 | 1.5985e-09 | 0 | 0 | 0 | 0 | 0 | 1 | -90 | 90 | -0.054299 | -0.01364 | 0.054329 | 0.013659
6 | 49 | 1.5673 | 1.0031 | 2.6319e-09 | 0 | 0 | 0 | 0 | 0 | 1 | -90 | 90 | -0.0039203 | -0.00098252 | 0.0039205 | 0.00098242
49 | 28 | 0.96833 | 0.61973 | 1.6261e-09 | 0 | 0 | 0 | 0 | 0 | 1 | -90 | 90 | -0.0079737 | -0.0019982 | 0.0079744 | 0.0019985
8 | 9 | 0.84812 | 0.5428 | 1.4242e-09 | 0 | 0 | 0 | 0 | 0 | 1 | -90 | 90 | -0.040615 | -0.010182 | 0.04063 | 0.010192
8 | 65 | 0.42711 | 0.27335 | 7.1723e-10 | 0 | 0 | 0 | 0 | 0 | 1 | -90 | 90 | 0.040615 | 0.010182 | -0.040608 | -0.010177
9 | 11 | 0.80172 | 0.5131 | 1.3463e-09 | 0 | 0 | 0 | 0 | 0 | 1 | -90 | 90 | 0.072905 | 0.018299 | -0.072859 | -0.01827
9 | 47 | 2.0903 | 1.3378 | 3.5102e-09 | 0 | 0 | 0 | 0 | 0 | 1 | -90 | 90 | -0.11354 | -0.028491 | 0.11383 | 0.028676
11 | 34 | 0.29591 | 0.18938 | 4.9691e-10 | 0 | 0 | 0 | 0 | 0 | 1 | -90 | 90 | 0.032634 | 0.0081802 | -0.032631 | -0.0081781
11 | 10 | 0.76298 | 0.48831 | 1.2812e-09 | 0 | 0 | 0 | 0 | 0 | 1 | -90 | 90 | 0.040225 | 0.01009 | -0.040212 | -0.010082
47 | 48 | 0.72611 | 0.46471 | 1.2193e-09 | 0 | 0 | 0 | 0 | 0 | 1 | -90 | 90 | -0.13373 | -0.033664 | 0.13387 | 0.033753
10 | 35 | 0.55067 | 0.35243 | 9.2472e-10 | 0 | 0 | 0 | 0 | 0 | 1 | -90 | 90 | 0.040212 | 0.010082 | -0.040202 | -0.010076
16 | 41 | 0.78504 | 0.50243 | 1.3183e-09 | 0 | 0 | 0 | 0 | 0 | 1 | -90 | 90 | 0.054937 | 0.013809 | -0.054912 | -0.013793
16 | 39 | 0.49129 | 0.31443 | 8.2501e-10 | 0 | 0 | 0 | 0 | 0 | 1 | -90 | 90 | -0.054937 | -0.013809 | 0.054953 | 0.013819
41 | 50 | 1.218 | 0.77955 | 2.0454e-09 | 0 | 0 | 0 | 0 | 0 | 1 | -90 | 90 | 0.046252 | 0.011623 | -0.046224 | -0.011605
39 | 40 | 1.4414 | 0.92247 | 2.4204e-09 | 0 | 0 | 0 | 0 | 0 | 1 | -90 | 90 | -0.059877 | -0.015054 | 0.059932 | 0.015089
17 | 51 | 1.5695 | 1.0044 | 2.6355e-09 | 0 | 0 | 0 | 0 | 0 | 1 | -90 | 90 | 0.036857 | 0.0092541 | -0.036834 | -0.0092397
17 | 50 | 0.65101 | 0.41665 | 1.0932e-09 | 0 | 0 | 0 | 0 | 0 | 1 | -90 | 90 | -0.036857 | -0.0092541 | 0.036866 | 0.00926
51 | 52 | 0.76057 | 0.48677 | 1.2772e-09 | 0 | 0 | 0 | 0 | 0 | 1 | -90 | 90 | 0.022653 | 0.0056857 | -0.022649 | -0.0056832
18 | 30 | 1.837 | 1.1757 | 3.0849e-09 | 0 | 0 | 0 | 0 | 0 | 1 | -90 | 90 | 0.017977 | 0.0045112 | -0.01797 | -0.0045074
18 | 52 | 0.79338 | 0.50776 | 1.3323e-09 | 0 | 0 | 0 | 0 | 0 | 1 | -90 | 90 | -0.017977 | -0.0045112 | 0.017979 | 0.0045128
30 | 64 | 1.9836 | 1.2695 | 3.3311e-09 | 0 | 0 | 0 | 0 | 0 | 1 | -90 | 90 | 0.01797 | 0.0045074 | -0.017963 | -0.0045034
19 | 29 | 0.41125 | 0.2632 | 6.906e-10 | 0 | 0 | 0 | 0 | 0 | 1 | -90 | 90 | -0.013144 | -0.0032947 | 0.013145 | 0.0032951
19 | 45 | 0.8975 | 0.5744 | 1.5071e-09 | 0 | 0 | 0 | 0 | 0 | 1 | -90 | 90 | 0.013144 | 0.0032947 | -0.013142 | -0.0032938
29 | 37 | 0.60352 | 0.38626 | 1.0135e-09 | 0 | 0 | 0 | 0 | 0 | 1 | -90 | 90 | -0.013145 | -0.0032951 | 0.013146 | 0.0032957
20 | 38 | 0.88904 | 0.56899 | 1.4929e-09 | 0 | 0 | 0 | 0 | 0 | 1 | -90 | 90 | -0.034395 | -0.0086267 | 0.034406 | 0.0086337
20 | 36 | 0.60585 | 0.38775 | 1.0174e-09 | 0 | 0 | 0 | 0 | 0 | 1 | -90 | 90 | 0.034395 | 0.0086267 | -0.034387 | -0.0086219
38 | 46 | 1.2872 | 0.82382 | 2.1616e-09 | 0 | 0 | 0 | 0 | 0 | 1 | -90 | 90 | -0.046534 | -0.011673 | 0.046564 | 0.011692
36 | 37 | 1.3307 | 0.85164 | 2.2346e-09 | 0 | 0 | 0 | 0 | 0 | 1 | -90 | 90 | 0.022636 | 0.0056768 | -0.022629 | -0.0056724
21 | 22 | 0.79955 | 0.51171 | 1.3427e-09 | 0 | 0 | 0 | 0 | 0 | 1 | -90 | 90 | -0.12146 | -0.030525 | 0.12159 | 0.030606
21 | 33 | 1.4052 | 0.8993 | 2.3596e-09 | 0 | 0 | 0 | 0 | 0 | 1 | -90 | 90 | 0.066467 | 0.016712 | -0.066401 | -0.01667
21 | 46 | 0.62535 | 0.40023 | 1.0501e-09 | 0 | 0 | 0 | 0 | 0 | 1 | -90 | 90 | 0.054996 | 0.013813 | -0.054976 | -0.0138
22 | 28 | 0.12832 | 0.082125 | 4.3097e-10 | 0 | 0 | 0 | 0 | 0 | 1 | -90 | 90 | -0.27576 | -0.069536 | 0.27586 | 0.069602
22 | 48 | 0.90426 | 0.57873 | 3.037e-09 | 0 | 0 | 0 | 0 | 0 | 1 | -90 | 90 | 0.15417 | 0.03893 | -0.15394 | -0.038784
33 | 32 | 1.0678 | 0.68337 | 1.7931e-09 | 0 | 0 | 0 | 0 | 0 | 1 | -90 | 90 | 0.066401 | 0.01667 | -0.066351 | -0.016638
28 | 27 | 0.4508 | 0.28851 | 7.5702e-10 | 0 | 0 | 0 | 0 | 0 | 1 | -90 | 90 | 0.12192 | 0.030733 | -0.12185 | -0.030688
23 | 60 | 0.52109 | 0.3335 | 8.7506e-10 | 0 | 0 | 0 | 0 | 0 | 1 | -90 | 90 | -0.0021339 | -0.00053471 | 0.002134 | 0.00053464
23 | 59 | 0.75303 | 0.48194 | 1.2645e-09 | 0 | 0 | 0 | 0 | 0 | 1 | -90 | 90 | 0.0021339 | 0.00053471 | -0.0021339 | -0.00053481
60 | 64 | 3.1724 | 2.0304 | 5.3274e-09 | 0 | 0 | 0 | 0 | 0 | 1 | -90 | 90 | -0.012302 | -0.0030829 | 0.012307 | 0.0030857
60 | 63 | 0.72723 | 0.46543 | 1.2212e-09 | 0 | 0 | 0 | 0 | 0 | 1 | -90 | 90 | 0.010168 | 0.0025483 | -0.010167 | -0.0025479
27 | 40 | 0.84001 | 0.53761 | 1.4106e-09 | 0 | 0 | 0 | 0 | 0 | 1 | -90 | 90 | 0.06528 | 0.016444 | -0.065242 | -0.016419
27 | 42 | 1.8765 | 1.201 | 3.1512e-09 | 0 | 0 | 0 | 0 | 0 | 1 | -90 | 90 | 0.056566 | 0.014244 | -0.056502 | -0.014204
54 | 55 | 0.97795 | 0.62589 | 1.6422e-09 | 0 | 0 | 0 | 0 | 0 | 1 | -90 | 90 | 0.016115 | 0.0040401 | -0.016112 | -0.0040385
31 | 32 | 1.4005 | 0.89632 | 2.3518e-09 | 0 | 0 | 0 | 0 | 0 | 1 | -90 | 90 | -0.038911 | -0.009752 | 0.038934 | 0.0097663
53 | 58 | 0.52915 | 0.33865 | 8.8858e-10 | 0 | 0 | 0 | 0 | 0 | 1 | -90 | 90 | -0.0018773 | -0.0004705 | 0.0018773 | 0.00047042
58 | 57 | 0.0434 | 0.027776 | 7.2881e-11 | 0 | 0 | 0 | 0 | 0 | 1 | -90 | 90 | -0.0037605 | -0.00094239 | 0.0037605 | 0.00094238
63 | 62 | 0.50864 | 0.32553 | 8.5414e-10 | 0 | 0 | 0 | 0 | 0 | 1 | -90 | 90 | 0.0058247 | 0.0014597 | -0.0058246 | -0.0014596
61 | 62 | 1.133 | 0.72514 | 1.9027e-09 | 0 | 0 | 0 | 0 | 0 | 1 | -90 | 90 | -0.0026943 | -0.00067525 | 0.0026944 | 0.00067512
55 | 56 | 0.76095 | 0.48701 | 1.2778e-09 | 0 | 0 | 0 | 0 | 0 | 1 | -90 | 90 | 0.012905 | 0.0032349 | -0.012904 | -0.0032342
57 | 56 | 0.51836 | 0.33175 | 8.7046e-10 | 0 | 0 | 0 | 0 | 0 | 1 | -90 | 90 | -0.010829 | -0.002714 | 0.01083 | 0.0027143