## bus_data
BUS_I | BUS_TYPE | Pd | Qd | Gs | Bs | area | Vm | Va | baseKV | zone | Vmax | Vmin
1 | 1 | 0.029983 | 0.0075144 | 0 | 0 | 1 | 0.97511 | -0.4785 | 0.4 | 1 | 1.1 | 0.9
3 | 1 | 0 | 0 | 0 | 0 | 1 | 0.97554 | -0.47003 | 0.4 | 1 | 1.1 | 0.9
2 | 1 | 0.027309 | 0.0068444 | 0 | 0 | 1 | 0.97116 | -0.55633 | 0.4 | 1 | 1.1 | 0.9
4 | 1 | 0 | 0 | 0 | 0 | 1 | 0.97165 | -0.5465 | 0.4 | 1 | 1.1 | 0.9
5 | 1 | 0 | 0 | 0 | 0 | 1 | 0.97486 | -0.48346 | 0.4 | 1 | 1.1 | 0.9
6 | 1 | 0.031881 | 0.0079902 | 0 | 0 | 1 | 0.97505 | -0.4798 | 0.4 | 1 | 1.1 | 0.9
7 | 1 | 0 | 0 | 0 | 0 | 1 | 0.9777 | -0.42765 | 0.4 | 1 | 1.1 | 0.9
14 | 1 | 0.018949 | 0.0047491 | 0 | 0 | 1 | 0.97135 | -0.55256 | 0.4 | 1 | 1.1 | 0.9
15 | 1 | 0.011 | 0.0027568 | 0 | 0 | 1 | 0.97241 | -0.53161 | 0.4 | 1 | 1.1 | 0.9
9 | 1 | 0.032372 | 0.0081131 | 0 | 0 | 1 | 0.97435 | -0.4936 | 0.4 | 1 | 1.1 | 0.9
38 | 1 | 0 | 0 | 0 | 0 | 1 | 0.97821 | -0.41768 | 0.4 | 1 | 1.1 | 0.9
65 | 1 | 0.0062692 | 0.0015712 | 0 | 0 | 1 | 0.97748 | -0.43201 | 0.4 | 1 | 1.1 | 0.9
8 | 1 | 0 | 0 | 0 | 0 | 1 | 0.97624 | -0.45618 | 0.4 | 1 | 1.1 | 0.9
21 | 1 | 0 | 0 | 0 | 0 | 1 | 0.97686 | -0.44407 | 0.4 | 1 | 1.1 | 0.9
18 | 1 | 0.033057 | 0.008285 | 0 | 0 | 1 | 0.97452 | -0.49 | 0.4 | 1 | 1.1 | 0.9
16 | 1 | 0.021498 | 0.0053878 | 0 | 0 | 1 | 0.97103 | -0.55878 | 0.4 | 1 | 1.1 | 0.9
19 | 1 | 0 | 0 | 0 | 0 | 1 | 0.9732 | -0.51603 | 0.4 | 1 | 1.1 | 0.9
40 | 1 | 0.019492 | 0.0048852 | 0 | 0 | 1 | 0.97765 | -0.42867 | 0.4 | 1 | 1.1 | 0.9
36 | 1 | 0.012383 | 0.0031034 | 0 | 0 | 1 | 0.97893 | -0.40362 | 0.4 | 1 | 1.1 | 0.9
35 | 1 | 0 | 0 | 0 | 0 | 1 | 0.9766 | -0.44911 | 0.4 | 1 | 1.1 | 0.9
17 | 1 | 0 | 0 | 0 | 0 | 1 | 0.98314 | -0.32365 | 0.4 | 1 | 1.1 | 0.9
22 | 1 | 0.011907 | 0.0029843 | 0 | 0 | 1 | 0.9826 | -0.33407 | 0.4 | 1 | 1.1 | 0.9
25 | 1 | 0 | 0 | 0 | 0 | 1 | 0.98374 | -0.31193 | 0.4 | 1 | 1.1 | 0.9
24 | 1 | 0 | 0 | 0 | 0 | 1 | 0.98513 | -0.2848 | 0.4 | 1 | 1.1 | 0.9
26 | 1 | 0 | 0 | 0 | 0 | 1 | 0.98702 | -0.248 | 0.4 | 1 | 1.1 | 0.9
27 | 1 | 0.019055 | 0.0047756 | 0 | 0 | 1 | 0.98458 | -0.29549 | 0.4 | 1 | 1.1 | 0.9
23 | 1 | 0.014638 | 0.0036687 | 0 | 0 | 1 | 0.98425 | -0.30185 | 0.4 | 1 | 1.1 | 0.9
59 | 1 | 0.010682 | 0.0026772 | 0 | 0 | 1 | 0.98881 | -0.21343 | 0.4 | 1 | 1.1 | 0.9
28 | 1 | 0 | 0 | 0 | 0 | 1 | 0.99082 | -0.17409 | 0.4 | 1 | 1.1 | 0.9
45 | 1 | 0.0092825 | 0.0023264 | 0 | 0 | 1 | 0.98925 | -0.20408 | 0.4 | 1 | 1.1 | 0.9
54 | 1 | 0.0047449 | 0.0011892 | 0 | 0 | 1 | 0.99177 | -0.15589 | 0.4 | 1 | 1.1 | 0.9
30 | 1 | 0.018177 | 0.0045557 | 0 | 0 | 1 | 0.98348 | -0.31693 | 0.4 | 1 | 1.1 | 0.9
20 | 1 | 0.016838 | 0.0042199 | 0 | 0 | 1 | 0.98234 | -0.33921 | 0.4 | 1 | 1.1 | 0.9
48 | 1 | 0.0069677 | 0.0017463 | 0 | 0 | 1 | 0.97642 | -0.45263 | 0.4 | 1 | 1.1 | 0.9
29 | 1 | 0.0069843 | 0.0017504 | 0 | 0 | 1 | 0.99984 | -0.0031261 | 0.4 | 1 | 1.1 | 0.9
33 | 3 | 0 | 0 | 0 | 0 | 1 | 1 | 0 | 0.4 | 1 | 1.1 | 0.9
60 | 1 | 0.0054377 | 0.0013628 | 0 | 0 | 1 | 0.98974 | -0.19537 | 0.4 | 1 | 1.1 | 0.9
34 | 1 | 0 | 0 | 0 | 0 | 1 | 0.99657 | -0.064749 | 0.4 | 1 | 1.1 | 0.9
51 | 1 | 0.0036747 | 0.00092096 | 0 | 0 | 1 | 0.9963 | -0.069886 | 0.4 | 1 | 1.1 | 0.9
32 | 1 | 0.021747 | 0.0054503 | 0 | 0 | 1 | 0.99809 | -0.03608 | 0.4 | 1 | 1.1 | 0.9
42 | 1 | 0 | 0 | 0 | 0 | 1 | 0.9883 | -0.22227 | 0.4 | 1 | 1.1 | 0.9
55 | 1 | 0.0058027 | 0.0014543 | 0 | 0 | 1 | 0.99269 | -0.13835 | 0.4 | 1 | 1.1 | 0.9
31 | 1 | 0.017082 | 0.0042812 | 0 | 0 | 1 | 0.9982 | -0.033943 | 0.4 | 1 | 1.1 | 0.9
52 | 1 | 0.0043827 | 0.0010984 | 0 | 0 | 1 | 0.99504 | -0.093801 | 0.4 | 1 | 1.1 | 0.9
37 | 1 | 0 | 0 | 0 | 0 | 1 | 0.97933 | -0.39568 | 0.4 | 1 | 1.1 | 0.9
39 | 1 | 0.0070312 | 0.0017622 | 0 | 0 | 1 | 0.97997 | -0.38327 | 0.4 | 1 | 1.1 | 0.9
43 | 1 | 0 | 0 | 0 | 0 | 1 | 0.97633 | -0.45449 | 0.4 | 1 | 1.1 | 0.9
49 | 1 | 0 | 0 | 0 | 0 | 1 | 0.98086 | -0.36593 | 0.4 | 1 | 1.1 | 0.9
50 | 1 | 0 | 0 | 0 | 0 | 1 | 0.98243 | -0.33542 | 0.4 | 1 | 1.1 | 0.9
47 | 1 | 0.0065486 | 0.0016412 | 0 | 0 | 1 | 0.98079 | -0.36728 | 0.4 | 1 | 1.1 | 0.9
41 | 1 | 0.0079264 | 0.0019865 | 0 | 0 | 1 | 0.97625 | -0.45613 | 0.4 | 1 | 1.1 | 0.9
44 | 1 | 0.0084515 | 0.0021181 | 0 | 0 | 1 | 0.98742 | -0.23917 | 0.4 | 1 | 1.1 | 0.9
56 | 1 | 0.0057729 | 0.0014468 | 0 | 0 | 1 | 0.98645 | -0.25769 | 0.4 | 1 | 1.1 | 0.9
46 | 1 | 0 | 0 | 0 | 0 | 1 | 0.98552 | -0.27561 | 0.4 | 1 | 1.1 | 0.9
57 | 1 | 0.0062867 | 0.0015756 | 0 | 0 | 1 | 0.98377 | -0.3094 | 0.4 | 1 | 1.1 | 0.9
58 | 1 | 0.012367 | 0.0030994 | 0 | 0 | 1 | 0.9828 | -0.32834 | 0.4 | 1 | 1.1 | 0.9
53 | 1 | 0 | 0 | 0 | 0 | 1 | 0.99362 | -0.12066 | 0.4 | 1 | 1.1 | 0.9
62 | 1 | 0.005176 | 0.0012972 | 0 | 0 | 1 | 0.99144 | -0.16267 | 0.4 | 1 | 1.1 | 0.9
63 | 1 | 0.00724 | 0.0018145 | 0 | 0 | 1 | 0.99138 | -0.16371 | 0.4 | 1 | 1.1 | 0.9
61 | 1 | 0.00648 | 0.001624 | 0 | 0 | 1 | 0.99047 | -0.18124 | 0.4 | 1 | 1.1 | 0.9

## generator_data
GEN_BUS | PG | QG | QMAX | QMIN | VG | MBASE | GEN_STATUS | PMAX | PMIN
33 | 0.50366 | 0.12964 | 10 | -10 | 1 | 100 | 1 | 10 | 0

## branch_data
F_BUS | T_BUS | BR_R | BR_X | BR_B | RATE_A | RATE_B | RATE_C | TAP | SHIFT | BR_STATUS | ANGMIN | ANGMAX | P_in | Q_in | P_out | Q_out
1 | 3 | 1.2045 | 0.77086 | 2.0226e-09 | 0 | 0 | 0 | 0 | 0 | 1 | -90 | 90 | -0.029982 | -0.0075146 | 0.029994 | 0.0075222
3 | 5 | 1.769 | 1.1321 | 2.9706e-09 | 0 | 0 | 0 | 0 | 0 | 1 | -90 | 90 | 0.032407 | 0.0081362 | -0.032387 | -0.0081232
3 | 6 | 1.306 | 0.83587 | 2.1932e-09 | 0 | 0 | 0 | 0 | 0 | 1 | -90 | 90 | 0.031895 | 0.0079998 | -0.031881 | -0.0079905
3 | 7 | 1.9229 | 1.2307 | 3.2291e-09 | 0 | 0 | 0 | 0 | 0 | 1 | -90 | 90 | -0.094297 | -0.023658 | 0.094488 | 0.02378
2 | 4 | 1.5231 | 0.97475 | 2.5576e-09 | 0 | 0 | 0 | 0 | 0 | 1 | -90 | 90 | -0.027308 | -0.0068447 | 0.027321 | 0.0068526
4 | 14 | 0.6335 | 0.40544 | 1.0638e-09 | 0 | 0 | 0 | 0 | 0 | 1 | -90 | 90 | 0.040464 | 0.010149 | -0.040452 | -0.010141
4 | 15 | 0.93083 | 0.59573 | 1.5631e-09 | 0 | 0 | 0 | 0 | 0 | 1 | -90 | 90 | -0.067785 | -0.017001 | 0.067833 | 0.017032
5 | 9 | 1.3327 | 0.85291 | 2.2379e-09 | 0 | 0 | 0 | 0 | 0 | 1 | -90 | 90 | 0.032387 | 0.0081232 | -0.032371 | -0.0081134
7 | 38 | 0.42531 | 0.2722 | 7.1421e-10 | 0 | 0 | 0 | 0 | 0 | 1 | -90 | 90 | -0.10076 | -0.025351 | 0.10081 | 0.025382
7 | 65 | 2.9833 | 1.9093 | 5.0098e-09 | 0 | 0 | 0 | 0 | 0 | 1 | -90 | 90 | 0.0062704 | 0.0015716 | -0.0062691 | -0.0015713
14 | 16 | 1.2247 | 0.78378 | 2.0565e-09 | 0 | 0 | 0 | 0 | 0 | 1 | -90 | 90 | 0.021503 | 0.005392 | -0.021497 | -0.0053881
15 | 19 | 0.83897 | 0.53694 | 1.4089e-09 | 0 | 0 | 0 | 0 | 0 | 1 | -90 | 90 | -0.078832 | -0.019789 | 0.078891 | 0.019826
38 | 40 | 0.32231 | 0.20628 | 2.165e-09 | 0 | 0 | 0 | 0 | 0 | 1 | -90 | 90 | 0.14686 | 0.037062 | -0.14678 | -0.037013
38 | 36 | 0.24458 | 0.15653 | 1.6428e-09 | 0 | 0 | 0 | 0 | 0 | 1 | -90 | 90 | -0.24766 | -0.062444 | 0.24783 | 0.06255
8 | 21 | 0.46297 | 0.2963 | 7.7745e-10 | 0 | 0 | 0 | 0 | 0 | 1 | -90 | 90 | -0.11223 | -0.028289 | 0.11229 | 0.028331
8 | 18 | 1.2896 | 0.82535 | 2.1656e-09 | 0 | 0 | 0 | 0 | 0 | 1 | -90 | 90 | 0.11223 | 0.028289 | -0.11205 | -0.028174
21 | 35 | 1.4447 | 0.9246 | 2.426e-09 | 0 | 0 | 0 | 0 | 0 | 1 | -90 | 90 | 0.014901 | 0.003737 | -0.014898 | -0.0037349
21 | 40 | 0.52052 | 0.33313 | 1.7482e-09 | 0 | 0 | 0 | 0 | 0 | 1 | -90 | 90 | -0.12719 | -0.032068 | 0.12729 | 0.032127
18 | 19 | 1.4054 | 0.89947 | 2.3601e-09 | 0 | 0 | 0 | 0 | 0 | 1 | -90 | 90 | 0.078989 | 0.019889 | -0.078891 | -0.019826
36 | 37 | 0.1316 | 0.084222 | 8.8394e-10 | 0 | 0 | 0 | 0 | 0 | 1 | -90 | 90 | -0.26021 | -0.065653 | 0.26031 | 0.065717
35 | 48 | 1.012 | 0.64767 | 1.6994e-09 | 0 | 0 | 0 | 0 | 0 | 1 | -90 | 90 | 0.014898 | 0.0037349 | -0.014895 | -0.0037335
17 | 22 | 1.57 | 1.0048 | 2.6364e-09 | 0 | 0 | 0 | 0 | 0 | 1 | -90 | 90 | 0.028763 | 0.0072156 | -0.028749 | -0.0072067
17 | 25 | 1.7663 | 1.1304 | 2.9661e-09 | 0 | 0 | 0 | 0 | 0 | 1 | -90 | 90 | -0.028763 | -0.0072156 | 0.028779 | 0.0072256
22 | 20 | 1.3201 | 0.84489 | 2.2169e-09 | 0 | 0 | 0 | 0 | 0 | 1 | -90 | 90 | 0.016842 | 0.0042224 | -0.016838 | -0.00422
25 | 23 | 0.93223 | 0.59663 | 1.5655e-09 | 0 | 0 | 0 | 0 | 0 | 1 | -90 | 90 | -0.046961 | -0.011784 | 0.046983 | 0.011798
25 | 30 | 1.1921 | 0.76293 | 2.0018e-09 | 0 | 0 | 0 | 0 | 0 | 1 | -90 | 90 | 0.018182 | 0.0045583 | -0.018177 | -0.0045557
24 | 26 | 1.9898 | 1.2734 | 3.3414e-09 | 0 | 0 | 0 | 0 | 0 | 1 | -90 | 90 | -0.080736 | -0.02028 | 0.080878 | 0.020371
24 | 27 | 2.4381 | 1.5604 | 4.0942e-09 | 0 | 0 | 0 | 0 | 0 | 1 | -90 | 90 | 0.019064 | 0.0047815 | -0.019055 | -0.0047757
24 | 23 | 1.2036 | 0.77033 | 2.0212e-09 | 0 | 0 | 0 | 0 | 0 | 1 | -90 | 90 | 0.061672 | 0.015499 | -0.061622 | -0.015467
26 | 59 | 1.876 | 1.2007 | 3.1504e-09 | 0 | 0 | 0 | 0 | 0 | 1 | -90 | 90 | -0.080879 | -0.020371 | 0.081012 | 0.020456
59 | 60 | 0.86759 | 0.55526 | 1.4569e-09 | 0 | 0 | 0 | 0 | 0 | 1 | -90 | 90 | -0.091694 | -0.023133 | 0.091774 | 0.023184
28 | 45 | 0.41855 | 0.26787 | 2.8114e-09 | 0 | 0 | 0 | 0 | 0 | 1 | -90 | 90 | 0.31917 | 0.08168 | -0.31871 | -0.081384
28 | 54 | 0.25456 | 0.16292 | 1.7099e-09 | 0 | 0 | 0 | 0 | 0 | 1 | -90 | 90 | -0.31917 | -0.08168 | 0.31946 | 0.08186
45 | 42 | 0.26088 | 0.16696 | 1.7523e-09 | 0 | 0 | 0 | 0 | 0 | 1 | -90 | 90 | 0.30943 | 0.079058 | -0.30916 | -0.078884
54 | 55 | 0.24221 | 0.15501 | 1.6269e-09 | 0 | 0 | 0 | 0 | 0 | 1 | -90 | 90 | -0.3242 | -0.083049 | 0.32448 | 0.083225
48 | 43 | 0.99938 | 0.6396 | 1.6782e-09 | 0 | 0 | 0 | 0 | 0 | 1 | -90 | 90 | 0.0079276 | 0.0019872 | -0.0079269 | -0.0019869
29 | 33 | 2.0058 | 1.2837 | 3.3683e-09 | 0 | 0 | 0 | 0 | 0 | 1 | -90 | 90 | -0.0069843 | -0.0017504 | 0.0069853 | 0.0017508
33 | 31 | 0.31126 | 0.19921 | 2.0908e-09 | 0 | 0 | 0 | 0 | 0 | 1 | -90 | 90 | 0.49668 | 0.12789 | -0.49586 | -0.12736
60 | 61 | 0.64152 | 0.41057 | 1.0773e-09 | 0 | 0 | 0 | 0 | 0 | 1 | -90 | 90 | -0.097211 | -0.024547 | 0.097277 | 0.024589
34 | 51 | 0.050904 | 0.032579 | 3.4193e-10 | 0 | 0 | 0 | 0 | 0 | 1 | -90 | 90 | 0.45634 | 0.11719 | -0.45623 | -0.11712
34 | 32 | 0.28462 | 0.18216 | 1.9118e-09 | 0 | 0 | 0 | 0 | 0 | 1 | -90 | 90 | -0.45634 | -0.11719 | 0.45698 | 0.1176
51 | 52 | 0.23859 | 0.1527 | 1.6026e-09 | 0 | 0 | 0 | 0 | 0 | 1 | -90 | 90 | 0.45255 | 0.1162 | -0.45203 | -0.11586
32 | 31 | 0.020271 | 0.012973 | 1.3616e-10 | 0 | 0 | 0 | 0 | 0 | 1 | -90 | 90 | -0.47873 | -0.12305 | 0.47877 | 0.12308
42 | 44 | 0.24192 | 0.15483 | 1.625e-09 | 0 | 0 | 0 | 0 | 0 | 1 | -90 | 90 | 0.30916 | 0.078884 | -0.3089 | -0.078723
55 | 53 | 0.24032 | 0.15381 | 1.6143e-09 | 0 | 0 | 0 | 0 | 0 | 1 | -90 | 90 | -0.33028 | -0.084679 | 0.33056 | 0.08486
52 | 53 | 0.26994 | 0.17276 | 1.8132e-09 | 0 | 0 | 0 | 0 | 0 | 1 | -90 | 90 | 0.44765 | 0.11477 | -0.44706 | -0.11439
37 | 39 | 0.20618 | 0.13196 | 1.3849e-09 | 0 | 0 | 0 | 0 | 0 | 1 | -90 | 90 | -0.26031 | -0.065716 | 0.26047 | 0.065816
39 | 49 | 0.28066 | 0.17962 | 1.8852e-09 | 0 | 0 | 0 | 0 | 0 | 1 | -90 | 90 | -0.2675 | -0.067577 | 0.26772 | 0.06772
43 | 41 | 0.8876 | 0.56806 | 1.4905e-09 | 0 | 0 | 0 | 0 | 0 | 1 | -90 | 90 | 0.0079269 | 0.0019869 | -0.0079262 | -0.0019866
49 | 50 | 0.48334 | 0.30934 | 3.2466e-09 | 0 | 0 | 0 | 0 | 0 | 1 | -90 | 90 | -0.27427 | -0.069361 | 0.27467 | 0.069618
49 | 47 | 0.88865 | 0.56874 | 1.4923e-09 | 0 | 0 | 0 | 0 | 0 | 1 | -90 | 90 | 0.006549 | 0.0016414 | -0.0065485 | -0.0016413
50 | 58 | 0.1124 | 0.071939 | 7.5503e-10 | 0 | 0 | 0 | 0 | 0 | 1 | -90 | 90 | -0.27467 | -0.069617 | 0.27476 | 0.069677
44 | 56 | 0.2722 | 0.17421 | 1.8284e-09 | 0 | 0 | 0 | 0 | 0 | 1 | -90 | 90 | 0.30045 | 0.076605 | -0.30018 | -0.076433
56 | 46 | 0.26791 | 0.17146 | 1.7996e-09 | 0 | 0 | 0 | 0 | 0 | 1 | -90 | 90 | 0.29441 | 0.074987 | -0.29416 | -0.074824
46 | 57 | 0.50411 | 0.32263 | 3.3862e-09 | 0 | 0 | 0 | 0 | 0 | 1 | -90 | 90 | 0.29416 | 0.074825 | -0.29368 | -0.074519
57 | 58 | 0.28792 | 0.18427 | 1.934e-09 | 0 | 0 | 0 | 0 | 0 | 1 | -90 | 90 | 0.28739 | 0.072944 | -0.28713 | -0.072776
53 | 62 | 1.6041 | 1.0266 | 2.6938e-09 | 0 | 0 | 0 | 0 | 0 | 1 | -90 | 90 | 0.1165 | 0.029534 | -0.11627 | -0.029384
62 | 63 | 0.04147 | 0.02654 | 6.9638e-11 | 0 | 0 | 0 | 0 | 0 | 1 | -90 | 90 | 0.11109 | 0.028087 | -0.11108 | -0.028083
63 | 61 | 0.74749 | 0.47839 | 1.2552e-09 | 0 | 0 | 0 | 0 | 0 | 1 | -90 | 90 | 0.10384 | 0.026268 | -0.10376 | -0.026213