## bus_data
BUS_I | BUS_TYPE | Pd | Qd | Gs | Bs | area | Vm | Va | baseKV | zone | Vmax | Vmin
1 | 1 | 0.015491 | 0.0038823 | 0 | 0 | 1 | 0.99516 | -0.093094 | 0.4 | 1 | 1.1 | 0.9
2 | 1 | 0 | 0 | 0 | 0 | 1 | 0.99537 | -0.08901 | 0.4 | 1 | 1.1 | 0.9
4 | 1 | 0.011802 | 0.0029577 | 0 | 0 | 1 | 0.99586 | -0.079631 | 0.4 | 1 | 1.1 | 0.9
5 | 1 | 0.0054942 | 0.001377 | 0 | 0 | 1 | 0.99508 | -0.094656 | 0.4 | 1 | 1.1 | 0.9
6 | 1 | 0.0090399 | 0.0022656 | 0 | 0 | 1 | 0.99526 | -0.091114 | 0.4 | 1 | 1.1 | 0.9
28 | 1 | 0.014829 | 0.0037165 | 0 | 0 | 1 | 0.996 | -0.076914 | 0.4 | 1 | 1.1 | 0.9
54 | 1 | 0.0072461 | 0.0018161 | 0 | 0 | 1 | 0.99499 | -0.096383 | 0.4 | 1 | 1.1 | 0.9
7 | 1 | 0.03776 | 0.0094635 | 0 | 0 | 1 | 0.9958 | -0.080573 | 0.4 | 1 | 1.1 | 0.9
30 | 1 | 0.012795 | 0.0032067 | 0 | 0 | 1 | 0.9964 | -0.069108 | 0.4 | 1 | 1.1 | 0.9
11 | 1 | 0 | 0 | 0 | 0 | 1 | 0.99629 | -0.071328 | 0.4 | 1 | 1.1 | 0.9
14 | 1 | 0 | 0 | 0 | 0 | 1 | 0.99619 | -0.073192 | 0.4 | 1 | 1.1 | 0.9
53 | 1 | 0.011755 | 0.0029461 | 0 | 0 | 1 | 0.99633 | -0.070509 | 0.4 | 1 | 1.1 | 0.9
12 | 1 | 0 | 0 | 0 | 0 | 1 | 0.99626 | -0.071876 | 0.4 | 1 | 1.1 | 0.9
45 | 1 | 0.010141 | 0.0025415 | 0 | 0 | 1 | 0.99636 | -0.069894 | 0.4 | 1 | 1.1 | 0.9
42 | 1 | 0.0071843 | 0.0018006 | 0 | 0 | 1 | 0.9961 | -0.075053 | 0.4 | 1 | 1.1 | 0.9
49 | 1 | 0.0029151 | 0.0007306 | 0 | 0 | 1 | 0.99612 | -0.074605 | 0.4 | 1 | 1.1 | 0.9
25 | 1 | 0 | 0 | 0 | 0 | 1 | 0.99801 | -0.038195 | 0.4 | 1 | 1.1 | 0.9
26 | 1 | 0 | 0 | 0 | 0 | 1 | 0.99703 | -0.056945 | 0.4 | 1 | 1.1 | 0.9
31 | 1 | 0.0025642 | 0.00064266 | 0 | 0 | 1 | 0.99694 | -0.058685 | 0.4 | 1 | 1.1 | 0.9
52 | 1 | 0.0056904 | 0.0014261 | 0 | 0 | 1 | 0.99655 | -0.066295 | 0.4 | 1 | 1.1 | 0.9
46 | 1 | 0.0073458 | 0.001841 | 0 | 0 | 1 | 0.99637 | -0.069843 | 0.4 | 1 | 1.1 | 0.9
38 | 1 | 0 | 0 | 0 | 0 | 1 | 0.99269 | -0.14053 | 0.4 | 1 | 1.1 | 0.9
36 | 1 | 0 | 0 | 0 | 0 | 1 | 0.99278 | -0.13882 | 0.4 | 1 | 1.1 | 0.9
37 | 1 | 0.0066638 | 0.0016701 | 0 | 0 | 1 | 0.99198 | -0.15435 | 0.4 | 1 | 1.1 | 0.9
40 | 1 | 0.0079596 | 0.0019949 | 0 | 0 | 1 | 0.99147 | -0.16412 | 0.4 | 1 | 1.1 | 0.9
39 | 1 | 0 | 0 | 0 | 0 | 1 | 0.99167 | -0.16038 | 0.4 | 1 | 1.1 | 0.9
15 | 1 | 0.0084031 | 0.002106 | 0 | 0 | 1 | 0.99416 | -0.11217 | 0.4 | 1 | 1.1 | 0.9
16 | 1 | 0.0091142 | 0.0022842 | 0 | 0 | 1 | 0.99429 | -0.1097 | 0.4 | 1 | 1.1 | 0.9
18 | 1 | 0 | 0 | 0 | 0 | 1 | 0.99469 | -0.10199 | 0.4 | 1 | 1.1 | 0.9
20 | 1 | 0.0076426 | 0.0019154 | 0 | 0 | 1 | 0.99339 | -0.12711 | 0.4 | 1 | 1.1 | 0.9
21 | 1 | 0.0071526 | 0.0017926 | 0 | 0 | 1 | 0.99543 | -0.087625 | 0.4 | 1 | 1.1 | 0.9
22 | 1 | 0.0023661 | 0.00059299 | 0 | 0 | 1 | 0.99695 | -0.05855 | 0.4 | 1 | 1.1 | 0.9
47 | 1 | 0 | 0 | 0 | 0 | 1 | 0.99698 | -0.057936 | 0.4 | 1 | 1.1 | 0.9
33 | 1 | 0.0037181 | 0.00093184 | 0 | 0 | 1 | 0.99253 | -0.14376 | 0.4 | 1 | 1.1 | 0.9
32 | 1 | 0.0083511 | 0.002093 | 0 | 0 | 1 | 0.99254 | -0.14355 | 0.4 | 1 | 1.1 | 0.9
41 | 1 | 0 | 0 | 0 | 0 | 1 | 0.99159 | -0.16194 | 0.4 | 1 | 1.1 | 0.9
44 | 1 | 0 | 0 | 0 | 0 | 1 | 0.99057 | -0.18175 | 0.4 | 1 | 1.1 | 0.9
35 | 1 | 0.0082677 | 0.0020721 | 0 | 0 | 1 | 0.99148 | -0.16393 | 0.4 | 1 | 1.1 | 0.9
55 | 1 | 0.0080449 | 0.0020162 | 0 | 0 | 1 | 0.99053 | -0.18239 | 0.4 | 1 | 1.1 | 0.9
34 | 1 | 0 | 0 | 0 | 0 | 1 | 0.99276 | -0.13929 | 0.4 | 1 | 1.1 | 0.9
24 | 1 | 0.02441 | 0.0061176 | 0 | 0 | 1 | 0.99916 | -0.016151 | 0.4 | 1 | 1.1 | 0.9
48 | 1 | 0.0022429 | 0.00056213 | 0 | 0 | 1 | 0.99725 | -0.052741 | 0.4 | 1 | 1.1 | 0.9
23 | 3 | 0.045691 | 0.011451 | 0 | 0 | 1 | 1 | 0 | 0.4 | 1 | 1.1 | 0.9
27 | 1 | 0.0078228 | 0.0019606 | 0 | 0 | 1 | 0.99754 | -0.047133 | 0.4 | 1 | 1.1 | 0.9
29 | 1 | 0.0094911 | 0.0023787 | 0 | 0 | 1 | 0.99733 | -0.051189 | 0.4 | 1 | 1.1 | 0.9
50 | 1 | 0.011938 | 0.002992 | 0 | 0 | 1 | 0.99696 | -0.058353 | 0.4 | 1 | 1.1 | 0.9
51 | 1 | 0.0069388 | 0.001739 | 0 | 0 | 1 | 0.9968 | -0.061582 | 0.4 | 1 | 1.1 | 0.9

## generator_data
GEN_BUS | PG | QG | QMAX | QMIN | VG | MBASE | GEN_STATUS | PMAX | PMIN
23 | 0.34951 | 0.088067 | 10 | -10 | 1 | 100 | 1 | 10 | 0

## branch_data
F_BUS | T_BUS | BR_R | BR_X | BR_B | RATE_A | RATE_B | RATE_C | TAP | SHIFT | BR_STATUS | ANGMIN | ANGMAX | P_in | Q_in | P_out | Q_out
1 | 2 | 1.1707 | 0.74924 | 1.9659e-09 | 0 | 0 | 0 | 0 | 0 | 1 | -90 | 90 | -0.015491 | -0.0038823 | 0.015494 | 0.003884
2 | 4 | 1.118 | 0.71552 | 1.8774e-09 | 0 | 0 | 0 | 0 | 0 | 1 | -90 | 90 | -0.037279 | -0.0093452 | 0.037295 | 0.0093556
2 | 5 | 1.9674 | 1.2591 | 3.3038e-09 | 0 | 0 | 0 | 0 | 0 | 1 | -90 | 90 | 0.012744 | 0.0031951 | -0.012741 | -0.0031932
2 | 6 | 1.0337 | 0.66156 | 1.7358e-09 | 0 | 0 | 0 | 0 | 0 | 1 | -90 | 90 | 0.0090408 | 0.002266 | -0.0090399 | -0.0022656
4 | 28 | 0.24611 | 0.15751 | 4.1329e-10 | 0 | 0 | 0 | 0 | 0 | 1 | -90 | 90 | -0.049097 | -0.012313 | 0.049103 | 0.012317
5 | 54 | 1.058 | 0.67712 | 1.7767e-09 | 0 | 0 | 0 | 0 | 0 | 1 | -90 | 90 | 0.0072467 | 0.0018163 | -0.0072461 | -0.0018161
28 | 25 | 2.6996 | 1.7277 | 4.5333e-09 | 0 | 0 | 0 | 0 | 0 | 1 | -90 | 90 | -0.063932 | -0.016034 | 0.06405 | 0.016109
7 | 30 | 1.3504 | 0.86425 | 2.2677e-09 | 0 | 0 | 0 | 0 | 0 | 1 | -90 | 90 | -0.03776 | -0.0094635 | 0.03778 | 0.0094765
30 | 26 | 1.0713 | 0.68566 | 1.7991e-09 | 0 | 0 | 0 | 0 | 0 | 1 | -90 | 90 | -0.050575 | -0.012683 | 0.050604 | 0.012702
11 | 14 | 2.8424 | 1.8192 | 4.7732e-09 | 0 | 0 | 0 | 0 | 0 | 1 | -90 | 90 | 0.0029156 | 0.00073005 | -0.0029153 | -0.00073036
11 | 53 | 1.2498 | 0.79985 | 2.0987e-09 | 0 | 0 | 0 | 0 | 0 | 1 | -90 | 90 | -0.0029156 | -0.00073005 | 0.0029157 | 0.00072992
14 | 49 | 2.1565 | 1.3802 | 3.6214e-09 | 0 | 0 | 0 | 0 | 0 | 1 | -90 | 90 | 0.0029153 | 0.00073036 | -0.0029151 | -0.0007306
53 | 52 | 1.2779 | 0.81786 | 2.146e-09 | 0 | 0 | 0 | 0 | 0 | 1 | -90 | 90 | -0.014671 | -0.0036761 | 0.014674 | 0.0036777
12 | 45 | 1.227 | 0.78528 | 2.0605e-09 | 0 | 0 | 0 | 0 | 0 | 1 | -90 | 90 | -0.0071854 | -0.0018009 | 0.0071861 | 0.0018012
12 | 42 | 1.9673 | 1.2591 | 3.3037e-09 | 0 | 0 | 0 | 0 | 0 | 1 | -90 | 90 | 0.0071854 | 0.0018009 | -0.0071843 | -0.0018006
45 | 46 | 0.013199 | 0.0084471 | 2.2164e-11 | 0 | 0 | 0 | 0 | 0 | 1 | -90 | 90 | -0.017327 | -0.0043426 | 0.017327 | 0.0043427
25 | 27 | 1.0749 | 0.68793 | 1.805e-09 | 0 | 0 | 0 | 0 | 0 | 1 | -90 | 90 | 0.037149 | 0.0093268 | -0.037133 | -0.0093169
25 | 29 | 1.1896 | 0.76132 | 1.9976e-09 | 0 | 0 | 0 | 0 | 0 | 1 | -90 | 90 | 0.048785 | 0.012247 | -0.048754 | -0.012227
25 | 23 | 1.141 | 0.73026 | 3.8322e-09 | 0 | 0 | 0 | 0 | 0 | 1 | -90 | 90 | -0.14998 | -0.037682 | 0.15026 | 0.037857
26 | 24 | 1.4181 | 0.90758 | 2.3814e-09 | 0 | 0 | 0 | 0 | 0 | 1 | -90 | 90 | -0.12878 | -0.032404 | 0.12903 | 0.032564
26 | 31 | 3.0232 | 1.9349 | 5.0768e-09 | 0 | 0 | 0 | 0 | 0 | 1 | -90 | 90 | 0.0025644 | 0.00064229 | -0.0025642 | -0.00064266
26 | 21 | 1.8119 | 1.1596 | 3.0426e-09 | 0 | 0 | 0 | 0 | 0 | 1 | -90 | 90 | 0.075612 | 0.01906 | -0.075501 | -0.018989
52 | 51 | 1.0305 | 0.65954 | 1.7305e-09 | 0 | 0 | 0 | 0 | 0 | 1 | -90 | 90 | -0.020364 | -0.0051039 | 0.020369 | 0.0051066
46 | 47 | 2.1488 | 1.3752 | 3.6084e-09 | 0 | 0 | 0 | 0 | 0 | 1 | -90 | 90 | -0.024672 | -0.0061837 | 0.024686 | 0.0061923
38 | 36 | 0.24375 | 0.156 | 4.0932e-10 | 0 | 0 | 0 | 0 | 0 | 1 | -90 | 90 | -0.030975 | -0.0077751 | 0.030977 | 0.0077766
38 | 37 | 1.9725 | 1.2624 | 3.3124e-09 | 0 | 0 | 0 | 0 | 0 | 1 | -90 | 90 | 0.030975 | 0.0077751 | -0.030954 | -0.0077623
36 | 34 | 0.1732 | 0.11085 | 2.9085e-10 | 0 | 0 | 0 | 0 | 0 | 1 | -90 | 90 | 0.012072 | 0.0030263 | -0.012072 | -0.0030261
36 | 20 | 1.2029 | 0.76989 | 2.0201e-09 | 0 | 0 | 0 | 0 | 0 | 1 | -90 | 90 | -0.043049 | -0.010803 | 0.043073 | 0.010818
37 | 39 | 1.0946 | 0.70056 | 1.8382e-09 | 0 | 0 | 0 | 0 | 0 | 1 | -90 | 90 | 0.02429 | 0.0060922 | -0.024283 | -0.006088
40 | 39 | 2.07 | 1.3248 | 3.4761e-09 | 0 | 0 | 0 | 0 | 0 | 1 | -90 | 90 | -0.0079596 | -0.0019949 | 0.007961 | 0.0019954
39 | 41 | 0.4207 | 0.26925 | 7.0647e-10 | 0 | 0 | 0 | 0 | 0 | 1 | -90 | 90 | 0.016322 | 0.0040925 | -0.016321 | -0.0040918
15 | 16 | 1.3006 | 0.83238 | 2.184e-09 | 0 | 0 | 0 | 0 | 0 | 1 | -90 | 90 | -0.0084031 | -0.002106 | 0.0084041 | 0.0021064
16 | 18 | 1.9532 | 1.2501 | 3.28e-09 | 0 | 0 | 0 | 0 | 0 | 1 | -90 | 90 | -0.017518 | -0.0043907 | 0.017525 | 0.0043945
18 | 20 | 2.197 | 1.4061 | 3.6894e-09 | 0 | 0 | 0 | 0 | 0 | 1 | -90 | 90 | 0.050777 | 0.012772 | -0.050716 | -0.012734
18 | 21 | 0.93487 | 0.59832 | 1.5699e-09 | 0 | 0 | 0 | 0 | 0 | 1 | -90 | 90 | -0.068301 | -0.017167 | 0.068348 | 0.017196
22 | 47 | 1.1552 | 0.73935 | 1.9399e-09 | 0 | 0 | 0 | 0 | 0 | 1 | -90 | 90 | -0.0023661 | -0.00059299 | 0.0023661 | 0.00059284
47 | 48 | 0.85616 | 0.54794 | 1.4377e-09 | 0 | 0 | 0 | 0 | 0 | 1 | -90 | 90 | -0.027053 | -0.0067851 | 0.027059 | 0.0067893
33 | 32 | 0.2493 | 0.15955 | 4.1863e-10 | 0 | 0 | 0 | 0 | 0 | 1 | -90 | 90 | -0.0037181 | -0.00093184 | 0.0037181 | 0.00093182
32 | 34 | 1.5584 | 0.99735 | 2.6169e-09 | 0 | 0 | 0 | 0 | 0 | 1 | -90 | 90 | -0.012069 | -0.0030248 | 0.012072 | 0.0030261
41 | 44 | 10.8406 | 6.938 | 1.8204e-08 | 0 | 0 | 0 | 0 | 0 | 1 | -90 | 90 | 0.0080527 | 0.0020194 | -0.0080451 | -0.0020163
41 | 35 | 1.0621 | 0.67974 | 1.7836e-09 | 0 | 0 | 0 | 0 | 0 | 1 | -90 | 90 | 0.0082685 | 0.0020724 | -0.0082677 | -0.0020721
44 | 55 | 0.35031 | 0.2242 | 5.8826e-10 | 0 | 0 | 0 | 0 | 0 | 1 | -90 | 90 | 0.0080451 | 0.0020163 | -0.0080449 | -0.0020162
24 | 23 | 0.4732 | 0.30285 | 1.5893e-09 | 0 | 0 | 0 | 0 | 0 | 1 | -90 | 90 | -0.15344 | -0.038682 | 0.15356 | 0.038758
48 | 27 | 0.854 | 0.54656 | 1.4341e-09 | 0 | 0 | 0 | 0 | 0 | 1 | -90 | 90 | -0.029302 | -0.0073514 | 0.02931 | 0.0073563
29 | 50 | 0.81369 | 0.52076 | 1.3664e-09 | 0 | 0 | 0 | 0 | 0 | 1 | -90 | 90 | 0.039263 | 0.0098487 | -0.03925 | -0.0098402
50 | 51 | 0.52681 | 0.33716 | 8.8466e-10 | 0 | 0 | 0 | 0 | 0 | 1 | -90 | 90 | 0.027312 | 0.0068483 | -0.027308 | -0.0068457