## bus_data
BUS_I | BUS_TYPE | Pd | Qd | Gs | Bs | area | Vm | Va | baseKV | zone | Vmax | Vmin
1 | 1 | 0.010627 | 0.0026634 | 0 | 0 | 1 | 0.99241 | -0.14591 | 0.4 | 1 | 1.1 | 0.9
2 | 1 | 0.0051512 | 0.001291 | 0 | 0 | 1 | 0.99259 | -0.14237 | 0.4 | 1 | 1.1 | 0.9
3 | 1 | 0.0052904 | 0.0013259 | 0 | 0 | 1 | 0.99199 | -0.15404 | 0.4 | 1 | 1.1 | 0.9
4 | 1 | 0.0079557 | 0.0019939 | 0 | 0 | 1 | 0.9935 | -0.12483 | 0.4 | 1 | 1.1 | 0.9
5 | 1 | 0.005116 | 0.0012822 | 0 | 0 | 1 | 0.99146 | -0.16421 | 0.4 | 1 | 1.1 | 0.9
11 | 1 | 0.0083403 | 0.0020903 | 0 | 0 | 1 | 0.99351 | -0.12464 | 0.4 | 1 | 1.1 | 0.9
6 | 1 | 0 | 0 | 0 | 0 | 1 | 0.99121 | -0.16908 | 0.4 | 1 | 1.1 | 0.9
12 | 1 | 0 | 0 | 0 | 0 | 1 | 0.99462 | -0.10318 | 0.4 | 1 | 1.1 | 0.9
7 | 1 | 0.0056302 | 0.0014111 | 0 | 0 | 1 | 0.99113 | -0.17065 | 0.4 | 1 | 1.1 | 0.9
8 | 1 | 0 | 0 | 0 | 0 | 1 | 0.99047 | -0.18337 | 0.4 | 1 | 1.1 | 0.9
9 | 1 | 0.0089998 | 0.0022556 | 0 | 0 | 1 | 0.99102 | -0.17277 | 0.4 | 1 | 1.1 | 0.9
53 | 1 | 0.0085916 | 0.0021533 | 0 | 0 | 1 | 0.99038 | -0.1852 | 0.4 | 1 | 1.1 | 0.9
52 | 1 | 0.0044173 | 0.0011071 | 0 | 0 | 1 | 0.99045 | -0.18392 | 0.4 | 1 | 1.1 | 0.9
10 | 1 | 0.0023876 | 0.00059839 | 0 | 0 | 1 | 0.99101 | -0.17306 | 0.4 | 1 | 1.1 | 0.9
54 | 1 | 0.01206 | 0.0030224 | 0 | 0 | 1 | 0.99027 | -0.18743 | 0.4 | 1 | 1.1 | 0.9
51 | 1 | 0.0048456 | 0.0012144 | 0 | 0 | 1 | 0.99037 | -0.18546 | 0.4 | 1 | 1.1 | 0.9
13 | 1 | 0 | 0 | 0 | 0 | 1 | 0.99457 | -0.10421 | 0.4 | 1 | 1.1 | 0.9
14 | 1 | 0.0054432 | 0.0013642 | 0 | 0 | 1 | 0.99529 | -0.090378 | 0.4 | 1 | 1.1 | 0.9
34 | 1 | 0 | 0 | 0 | 0 | 1 | 0.99336 | -0.12753 | 0.4 | 1 | 1.1 | 0.9
29 | 1 | 0.0073205 | 0.0018347 | 0 | 0 | 1 | 0.99422 | -0.11091 | 0.4 | 1 | 1.1 | 0.9
26 | 1 | 0 | 0 | 0 | 0 | 1 | 0.99611 | -0.074435 | 0.4 | 1 | 1.1 | 0.9
38 | 1 | 0.012668 | 0.0031749 | 0 | 0 | 1 | 0.99287 | -0.13713 | 0.4 | 1 | 1.1 | 0.9
30 | 1 | 0.0075642 | 0.0018958 | 0 | 0 | 1 | 0.99396 | -0.11595 | 0.4 | 1 | 1.1 | 0.9
21 | 1 | 0.0096933 | 0.0024294 | 0 | 0 | 1 | 0.99735 | -0.050725 | 0.4 | 1 | 1.1 | 0.9
24 | 1 | 0.010239 | 0.0025661 | 0 | 0 | 1 | 0.99558 | -0.084692 | 0.4 | 1 | 1.1 | 0.9
16 | 1 | 0.020177 | 0.0050567 | 0 | 0 | 1 | 0.99868 | -0.025416 | 0.4 | 1 | 1.1 | 0.9
17 | 3 | 0 | 0 | 0 | 0 | 1 | 1 | 0 | 0.4 | 1 | 1.1 | 0.9
18 | 1 | 0 | 0 | 0 | 0 | 1 | 0.9986 | -0.026958 | 0.4 | 1 | 1.1 | 0.9
19 | 1 | 0.072444 | 0.018156 | 0 | 0 | 1 | 0.99664 | -0.064388 | 0.4 | 1 | 1.1 | 0.9
20 | 1 | 0.0057572 | 0.0014429 | 0 | 0 | 1 | 0.9997 | -0.0058234 | 0.4 | 1 | 1.1 | 0.9
22 | 1 | 0.0189 | 0.0047368 | 0 | 0 | 1 | 0.99784 | -0.041555 | 0.4 | 1 | 1.1 | 0.9
23 | 1 | 0.017896 | 0.0044851 | 0 | 0 | 1 | 0.99807 | -0.037114 | 0.4 | 1 | 1.1 | 0.9
41 | 1 | 0 | 0 | 0 | 0 | 1 | 0.99502 | -0.095605 | 0.4 | 1 | 1.1 | 0.9
48 | 1 | 0.0058769 | 0.0014729 | 0 | 0 | 1 | 0.99946 | -0.010424 | 0.4 | 1 | 1.1 | 0.9
39 | 1 | 0.012498 | 0.0031323 | 0 | 0 | 1 | 0.99763 | -0.045504 | 0.4 | 1 | 1.1 | 0.9
47 | 1 | 0.01094 | 0.0027419 | 0 | 0 | 1 | 0.99789 | -0.040549 | 0.4 | 1 | 1.1 | 0.9
46 | 1 | 0.066542 | 0.016677 | 0 | 0 | 1 | 0.99247 | -0.1448 | 0.4 | 1 | 1.1 | 0.9
49 | 1 | 0.01074 | 0.0026917 | 0 | 0 | 1 | 0.99926 | -0.014197 | 0.4 | 1 | 1.1 | 0.9
25 | 1 | 0.015492 | 0.0038827 | 0 | 0 | 1 | 0.99511 | -0.093881 | 0.4 | 1 | 1.1 | 0.9
27 | 1 | 0.010421 | 0.0026118 | 0 | 0 | 1 | 0.99482 | -0.099469 | 0.4 | 1 | 1.1 | 0.9
28 | 1 | 0.0045369 | 0.001137 | 0 | 0 | 1 | 0.99032 | -0.18638 | 0.4 | 1 | 1.1 | 0.9
31 | 1 | 0.0062787 | 0.0015736 | 0 | 0 | 1 | 0.99392 | -0.1168 | 0.4 | 1 | 1.1 | 0.9
43 | 1 | 0.0069468 | 0.001741 | 0 | 0 | 1 | 0.99376 | -0.11974 | 0.4 | 1 | 1.1 | 0.9
44 | 1 | 0.0011399 | 0.00028568 | 0 | 0 | 1 | 0.99369 | -0.1212 | 0.4 | 1 | 1.1 | 0.9
50 | 1 | 0.0081045 | 0.0020312 | 0 | 0 | 1 | 0.99918 | -0.015708 | 0.4 | 1 | 1.1 | 0.9
45 | 1 | 0.0050528 | 0.0012663 | 0 | 0 | 1 | 0.99369 | -0.12122 | 0.4 | 1 | 1.1 | 0.9

## generator_data
GEN_BUS | PG | QG | QMAX | QMIN | VG | MBASE | GEN_STATUS | PMAX | PMIN
17 | 0.44415 | 0.11211 | 10 | -10 | 1 | 100 | 1 | 10 | 0

## branch_data
F_BUS | T_BUS | BR_R | BR_X | BR_B | RATE_A | RATE_B | RATE_C | TAP | SHIFT | BR_STATUS | ANGMIN | ANGMAX | P_in | Q_in | P_out | Q_out
1 | 2 | 0.21579 | 0.13811 | 3.6237e-10 | 0 | 0 | 0 | 0 | 0 | 1 | -90 | 90 | -0.072595 | -0.018229 | 0.072608 | 0.018237
1 | 3 | 0.57937 | 0.37079 | 9.7291e-10 | 0 | 0 | 0 | 0 | 0 | 1 | -90 | 90 | 0.061969 | 0.015566 | -0.061945 | -0.015551
2 | 4 | 0.99836 | 0.63895 | 1.6765e-09 | 0 | 0 | 0 | 0 | 0 | 1 | -90 | 90 | -0.077759 | -0.019528 | 0.077824 | 0.01957
3 | 5 | 0.79265 | 0.5073 | 1.3311e-09 | 0 | 0 | 0 | 0 | 0 | 1 | -90 | 90 | 0.056654 | 0.014225 | -0.056627 | -0.014207
4 | 11 | 0.0096745 | 0.0061917 | 1.6246e-11 | 0 | 0 | 0 | 0 | 0 | 1 | -90 | 90 | -0.08578 | -0.021563 | 0.085781 | 0.021564
5 | 6 | 0.41628 | 0.26642 | 6.9904e-10 | 0 | 0 | 0 | 0 | 0 | 1 | -90 | 90 | 0.051511 | 0.012925 | -0.051499 | -0.012918
11 | 12 | 1.012 | 0.64765 | 1.6994e-09 | 0 | 0 | 0 | 0 | 0 | 1 | -90 | 90 | -0.094121 | -0.023654 | 0.094217 | 0.023716
6 | 7 | 0.40661 | 0.26023 | 6.8282e-10 | 0 | 0 | 0 | 0 | 0 | 1 | -90 | 90 | 0.01702 | 0.0042663 | -0.017019 | -0.0042656
6 | 8 | 1.8261 | 1.1687 | 3.0665e-09 | 0 | 0 | 0 | 0 | 0 | 1 | -90 | 90 | 0.034479 | 0.0086512 | -0.034455 | -0.0086365
12 | 13 | 0.097109 | 0.06215 | 1.6307e-10 | 0 | 0 | 0 | 0 | 0 | 1 | -90 | 90 | 0.047013 | 0.011797 | -0.047011 | -0.011795
12 | 14 | 0.40295 | 0.25789 | 1.3533e-09 | 0 | 0 | 0 | 0 | 0 | 1 | -90 | 90 | -0.14123 | -0.035513 | 0.14132 | 0.035568
7 | 9 | 0.82142 | 0.52571 | 1.3794e-09 | 0 | 0 | 0 | 0 | 0 | 1 | -90 | 90 | 0.011389 | 0.0028545 | -0.011387 | -0.0028539
8 | 53 | 0.38944 | 0.24924 | 6.5398e-10 | 0 | 0 | 0 | 0 | 0 | 1 | -90 | 90 | 0.020654 | 0.0051775 | -0.020653 | -0.0051764
8 | 52 | 0.17494 | 0.11196 | 2.9378e-10 | 0 | 0 | 0 | 0 | 0 | 1 | -90 | 90 | 0.013801 | 0.003459 | -0.013801 | -0.0034588
9 | 10 | 0.54092 | 0.34619 | 9.0835e-10 | 0 | 0 | 0 | 0 | 0 | 1 | -90 | 90 | 0.0023876 | 0.00059832 | -0.0023876 | -0.00059839
53 | 54 | 0.8127 | 0.52013 | 1.3647e-09 | 0 | 0 | 0 | 0 | 0 | 1 | -90 | 90 | 0.012061 | 0.0030231 | -0.01206 | -0.0030224
52 | 51 | 0.721 | 0.46144 | 1.2108e-09 | 0 | 0 | 0 | 0 | 0 | 1 | -90 | 90 | 0.0093833 | 0.0023518 | -0.0093826 | -0.0023514
51 | 28 | 0.89311 | 0.57159 | 1.4998e-09 | 0 | 0 | 0 | 0 | 0 | 1 | -90 | 90 | 0.0045371 | 0.001137 | -0.0045369 | -0.0011371
13 | 34 | 8.152 | 5.2173 | 1.3689e-08 | 0 | 0 | 0 | 0 | 0 | 1 | -90 | 90 | 0.012688 | 0.0031857 | -0.012674 | -0.003178
13 | 29 | 0.86661 | 0.55463 | 1.4553e-09 | 0 | 0 | 0 | 0 | 0 | 1 | -90 | 90 | 0.034323 | 0.0086096 | -0.034312 | -0.0086027
14 | 26 | 0.48403 | 0.30978 | 1.6256e-09 | 0 | 0 | 0 | 0 | 0 | 1 | -90 | 90 | -0.14676 | -0.036932 | 0.14687 | 0.037003
34 | 38 | 3.3509 | 2.1446 | 5.627e-09 | 0 | 0 | 0 | 0 | 0 | 1 | -90 | 90 | 0.012674 | 0.003178 | -0.012668 | -0.0031749
29 | 30 | 0.82623 | 0.52878 | 1.3875e-09 | 0 | 0 | 0 | 0 | 0 | 1 | -90 | 90 | 0.026992 | 0.006768 | -0.026985 | -0.006764
26 | 21 | 0.57845 | 0.37021 | 1.9427e-09 | 0 | 0 | 0 | 0 | 0 | 1 | -90 | 90 | -0.18306 | -0.046084 | 0.18326 | 0.046216
26 | 24 | 1.261 | 0.80706 | 2.1176e-09 | 0 | 0 | 0 | 0 | 0 | 1 | -90 | 90 | 0.036184 | 0.0090802 | -0.036167 | -0.0090691
30 | 31 | 0.19382 | 0.12405 | 3.2548e-10 | 0 | 0 | 0 | 0 | 0 | 1 | -90 | 90 | 0.019421 | 0.0048682 | -0.01942 | -0.0048678
21 | 17 | 1.1797 | 0.755 | 3.962e-09 | 0 | 0 | 0 | 0 | 0 | 1 | -90 | 90 | -0.19296 | -0.048646 | 0.19343 | 0.048946
24 | 25 | 1.5747 | 1.0078 | 2.6443e-09 | 0 | 0 | 0 | 0 | 0 | 1 | -90 | 90 | 0.025928 | 0.0065029 | -0.025916 | -0.0064959
16 | 17 | 1.4148 | 0.90549 | 2.3759e-09 | 0 | 0 | 0 | 0 | 0 | 1 | -90 | 90 | -0.080455 | -0.02018 | 0.080553 | 0.020242
16 | 18 | 0.11443 | 0.073234 | 1.9216e-10 | 0 | 0 | 0 | 0 | 0 | 1 | -90 | 90 | 0.060279 | 0.015123 | -0.060274 | -0.015121
17 | 19 | 2.0695 | 1.3245 | 3.4753e-09 | 0 | 0 | 0 | 0 | 0 | 1 | -90 | 90 | 0.13967 | 0.035271 | -0.13924 | -0.034996
17 | 20 | 0.85612 | 0.54792 | 1.4377e-09 | 0 | 0 | 0 | 0 | 0 | 1 | -90 | 90 | 0.030497 | 0.0076495 | -0.030488 | -0.0076443
18 | 22 | 2.0764 | 1.3289 | 3.4869e-09 | 0 | 0 | 0 | 0 | 0 | 1 | -90 | 90 | 0.031423 | 0.0078841 | -0.031401 | -0.0078704
18 | 23 | 1.5734 | 1.007 | 2.6421e-09 | 0 | 0 | 0 | 0 | 0 | 1 | -90 | 90 | 0.028852 | 0.0072366 | -0.028838 | -0.0072279
19 | 41 | 2.0853 | 1.3346 | 3.5018e-09 | 0 | 0 | 0 | 0 | 0 | 1 | -90 | 90 | 0.066798 | 0.01684 | -0.066698 | -0.016776
20 | 48 | 0.83337 | 0.53336 | 1.3994e-09 | 0 | 0 | 0 | 0 | 0 | 1 | -90 | 90 | 0.024731 | 0.0062014 | -0.024725 | -0.006198
22 | 39 | 1.4097 | 0.90218 | 2.3672e-09 | 0 | 0 | 0 | 0 | 0 | 1 | -90 | 90 | 0.012501 | 0.0031336 | -0.012498 | -0.0031323
23 | 47 | 1.4017 | 0.89706 | 2.3538e-09 | 0 | 0 | 0 | 0 | 0 | 1 | -90 | 90 | 0.010942 | 0.0027429 | -0.01094 | -0.0027419
41 | 46 | 3.2724 | 2.0943 | 5.4952e-09 | 0 | 0 | 0 | 0 | 0 | 1 | -90 | 90 | 0.066698 | 0.016776 | -0.066542 | -0.016677
48 | 49 | 0.89635 | 0.57366 | 1.5052e-09 | 0 | 0 | 0 | 0 | 0 | 1 | -90 | 90 | 0.018849 | 0.0047252 | -0.018845 | -0.0047231
49 | 50 | 0.8341 | 0.53382 | 1.4007e-09 | 0 | 0 | 0 | 0 | 0 | 1 | -90 | 90 | 0.0081051 | 0.0020314 | -0.0081045 | -0.0020312
25 | 27 | 2.379 | 1.5226 | 3.995e-09 | 0 | 0 | 0 | 0 | 0 | 1 | -90 | 90 | 0.010424 | 0.0026132 | -0.010421 | -0.0026118
31 | 43 | 0.99165 | 0.63466 | 1.6653e-09 | 0 | 0 | 0 | 0 | 0 | 1 | -90 | 90 | 0.013142 | 0.0032942 | -0.01314 | -0.0032932
43 | 44 | 1.0476 | 0.67043 | 1.7591e-09 | 0 | 0 | 0 | 0 | 0 | 1 | -90 | 90 | 0.0061931 | 0.0015521 | -0.0061927 | -0.001552
44 | 45 | 0.016021 | 0.010253 | 2.6904e-11 | 0 | 0 | 0 | 0 | 0 | 1 | -90 | 90 | 0.0050528 | 0.0012663 | -0.0050528 | -0.0012663