## bus_data
BUS_I | BUS_TYPE | Pd | Qd | Gs | Bs | area | Vm | Va | baseKV | zone | Vmax | Vmin
1 | 1 | 0.019818 | 0.0049668 | 0 | 0 | 1 | 0.9964 | -0.069276 | 0.4 | 1 | 1.1 | 0.9
2 | 1 | 0.0064866 | 0.0016257 | 0 | 0 | 1 | 0.9963 | -0.07106 | 0.4 | 1 | 1.1 | 0.9
3 | 1 | 0 | 0 | 0 | 0 | 1 | 0.99688 | -0.059875 | 0.4 | 1 | 1.1 | 0.9
5 | 1 | 0 | 0 | 0 | 0 | 1 | 0.9979 | -0.040293 | 0.4 | 1 | 1.1 | 0.9
6 | 1 | 0.010059 | 0.002521 | 0 | 0 | 1 | 0.99643 | -0.068657 | 0.4 | 1 | 1.1 | 0.9
4 | 1 | 0 | 0 | 0 | 0 | 1 | 0.99102 | -0.17288 | 0.4 | 1 | 1.1 | 0.9
19 | 1 | 0 | 0 | 0 | 0 | 1 | 0.99119 | -0.16953 | 0.4 | 1 | 1.1 | 0.9
32 | 1 | 0.0079729 | 0.0019982 | 0 | 0 | 1 | 0.99092 | -0.17482 | 0.4 | 1 | 1.1 | 0.9
12 | 1 | 0 | 0 | 0 | 0 | 1 | 0.99634 | -0.070415 | 0.4 | 1 | 1.1 | 0.9
20 | 1 | 0.060537 | 0.015172 | 0 | 0 | 1 | 0.99971 | -0.0055406 | 0.4 | 1 | 1.1 | 0.9
7 | 1 | 0.010318 | 0.0025859 | 0 | 0 | 1 | 0.99636 | -0.069924 | 0.4 | 1 | 1.1 | 0.9
23 | 1 | 0 | 0 | 0 | 0 | 1 | 0.9926 | -0.1422 | 0.4 | 1 | 1.1 | 0.9
27 | 1 | 0 | 0 | 0 | 0 | 1 | 0.99195 | -0.15487 | 0.4 | 1 | 1.1 | 0.9
33 | 1 | 0.025975 | 0.00651 | 0 | 0 | 1 | 0.99299 | -0.13475 | 0.4 | 1 | 1.1 | 0.9
21 | 1 | 0.0056637 | 0.0014195 | 0 | 0 | 1 | 0.99129 | -0.16772 | 0.4 | 1 | 1.1 | 0.9
35 | 1 | 0.015216 | 0.0038135 | 0 | 0 | 1 | 0.99586 | -0.079607 | 0.4 | 1 | 1.1 | 0.9
9 | 1 | 0 | 0 | 0 | 0 | 1 | 0.99499 | -0.096133 | 0.4 | 1 | 1.1 | 0.9
16 | 1 | 0.034652 | 0.0086845 | 0 | 0 | 1 | 0.99337 | -0.12742 | 0.4 | 1 | 1.1 | 0.9
17 | 1 | 0.0047626 | 0.0011936 | 0 | 0 | 1 | 0.99488 | -0.098294 | 0.4 | 1 | 1.1 | 0.9
14 | 1 | 0.023322 | 0.005845 | 0 | 0 | 1 | 0.99618 | -0.0732 | 0.4 | 1 | 1.1 | 0.9
18 | 3 | 0.047356 | 0.011869 | 0 | 0 | 1 | 1 | 0 | 0.4 | 1 | 1.1 | 0.9
15 | 1 | 0 | 0 | 0 | 0 | 1 | 0.99773 | -0.043362 | 0.4 | 1 | 1.1 | 0.9
34 | 1 | 0.0059572 | 0.001493 | 0 | 0 | 1 | 0.99581 | -0.080583 | 0.4 | 1 | 1.1 | 0.9
22 | 1 | 0 | 0 | 0 | 0 | 1 | 0.99142 | -0.16511 | 0.4 | 1 | 1.1 | 0.9
24 | 1 | 0.0068378 | 0.0017137 | 0 | 0 | 1 | 0.99161 | -0.16153 | 0.4 | 1 | 1.1 | 0.9
25 | 1 | 0.003016 | 0.00075589 | 0 | 0 | 1 | 0.99139 | -0.16565 | 0.4 | 1 | 1.1 | 0.9
26 | 1 | 0.0026177 | 0.00065607 | 0 | 0 | 1 | 0.99178 | -0.15814 | 0.4 | 1 | 1.1 | 0.9
29 | 1 | 0.0018375 | 0.00046051 | 0 | 0 | 1 | 0.99194 | -0.15497 | 0.4 | 1 | 1.1 | 0.9
28 | 1 | 0.0018053 | 0.00045245 | 0 | 0 | 1 | 0.99193 | -0.15519 | 0.4 | 1 | 1.1 | 0.9

## generator_data
GEN_BUS | PG | QG | QMAX | QMIN | VG | MBASE | GEN_STATUS | PMAX | PMIN
18 | 0.29518 | 0.074352 | 10 | -10 | 1 | 100 | 1 | 10 | 0

## branch_data
F_BUS | T_BUS | BR_R | BR_X | BR_B | RATE_A | RATE_B | RATE_C | TAP | SHIFT | BR_STATUS | ANGMIN | ANGMAX | P_in | Q_in | P_out | Q_out
1 | 2 | 1.2232 | 0.78288 | 2.0542e-09 | 0 | 0 | 0 | 0 | 0 | 1 | -90 | 90 | 0.0064872 | 0.0016259 | -0.0064866 | -0.0016257
1 | 3 | 1.5913 | 1.0184 | 2.6721e-09 | 0 | 0 | 0 | 0 | 0 | 1 | -90 | 90 | -0.026305 | -0.0065927 | 0.026317 | 0.0066
3 | 5 | 1.8703 | 1.197 | 3.1408e-09 | 0 | 0 | 0 | 0 | 0 | 1 | -90 | 90 | -0.046703 | -0.011712 | 0.046746 | 0.01174
3 | 6 | 1.9189 | 1.2281 | 3.2223e-09 | 0 | 0 | 0 | 0 | 0 | 1 | -90 | 90 | 0.020386 | 0.0051123 | -0.020377 | -0.0051072
5 | 12 | 6.3393 | 4.0572 | 1.0645e-08 | 0 | 0 | 0 | 0 | 0 | 1 | -90 | 90 | 0.021213 | 0.0053306 | -0.021183 | -0.0053122
5 | 20 | 2.29 | 1.4656 | 3.8455e-09 | 0 | 0 | 0 | 0 | 0 | 1 | -90 | 90 | -0.067959 | -0.01707 | 0.068072 | 0.017142
6 | 7 | 0.5465 | 0.34976 | 9.1773e-10 | 0 | 0 | 0 | 0 | 0 | 1 | -90 | 90 | 0.010318 | 0.0025862 | -0.010318 | -0.0025859
4 | 19 | 1.8468 | 1.182 | 3.1013e-09 | 0 | 0 | 0 | 0 | 0 | 1 | -90 | 90 | -0.0079737 | -0.0019985 | 0.0079749 | 0.001999
4 | 32 | 1.0707 | 0.68526 | 1.798e-09 | 0 | 0 | 0 | 0 | 0 | 1 | -90 | 90 | 0.0079737 | 0.0019985 | -0.0079729 | -0.0019982
19 | 21 | 1.0022 | 0.64144 | 1.683e-09 | 0 | 0 | 0 | 0 | 0 | 1 | -90 | 90 | -0.0079749 | -0.001999 | 0.0079756 | 0.0019993
12 | 35 | 1.9306 | 1.2356 | 3.2421e-09 | 0 | 0 | 0 | 0 | 0 | 1 | -90 | 90 | 0.021183 | 0.0053122 | -0.021173 | -0.0053065
20 | 18 | 0.19336 | 0.12375 | 3.2471e-10 | 0 | 0 | 0 | 0 | 0 | 1 | -90 | 90 | -0.12861 | -0.032314 | 0.12864 | 0.032336
23 | 27 | 1.879 | 1.2026 | 3.1553e-09 | 0 | 0 | 0 | 0 | 0 | 1 | -90 | 90 | 0.029784 | 0.0074759 | -0.029766 | -0.0074647
23 | 33 | 1.1062 | 0.70796 | 1.8576e-09 | 0 | 0 | 0 | 0 | 0 | 1 | -90 | 90 | -0.029784 | -0.0074759 | 0.029795 | 0.0074825
27 | 29 | 0.11906 | 0.076201 | 1.9994e-10 | 0 | 0 | 0 | 0 | 0 | 1 | -90 | 90 | 0.0036428 | 0.00091287 | -0.0036428 | -0.00091288
27 | 26 | 0.55306 | 0.35396 | 9.2873e-10 | 0 | 0 | 0 | 0 | 0 | 1 | -90 | 90 | 0.026123 | 0.0065518 | -0.026119 | -0.0065493
33 | 16 | 0.5813 | 0.37203 | 9.7616e-10 | 0 | 0 | 0 | 0 | 0 | 1 | -90 | 90 | -0.05577 | -0.013992 | 0.055789 | 0.014005
21 | 22 | 0.84137 | 0.53848 | 1.4129e-09 | 0 | 0 | 0 | 0 | 0 | 1 | -90 | 90 | -0.013639 | -0.0034187 | 0.013641 | 0.0034197
35 | 34 | 0.72858 | 0.46629 | 1.2235e-09 | 0 | 0 | 0 | 0 | 0 | 1 | -90 | 90 | 0.0059575 | 0.0014931 | -0.0059572 | -0.001493
9 | 16 | 1.5337 | 0.98157 | 2.5755e-09 | 0 | 0 | 0 | 0 | 0 | 1 | -90 | 90 | 0.090576 | 0.022776 | -0.090441 | -0.022689
9 | 17 | 2.0125 | 1.288 | 3.3796e-09 | 0 | 0 | 0 | 0 | 0 | 1 | -90 | 90 | 0.0047631 | 0.0011936 | -0.0047626 | -0.0011936
9 | 14 | 1.0709 | 0.68536 | 1.7983e-09 | 0 | 0 | 0 | 0 | 0 | 1 | -90 | 90 | -0.095339 | -0.023969 | 0.095444 | 0.024036
14 | 15 | 1.1221 | 0.71813 | 1.8843e-09 | 0 | 0 | 0 | 0 | 0 | 1 | -90 | 90 | -0.11877 | -0.029881 | 0.11894 | 0.029989
18 | 15 | 1.6369 | 1.0476 | 2.7488e-09 | 0 | 0 | 0 | 0 | 0 | 1 | -90 | 90 | 0.11918 | 0.030147 | -0.11894 | -0.029989
22 | 24 | 0.94894 | 0.60732 | 1.5935e-09 | 0 | 0 | 0 | 0 | 0 | 1 | -90 | 90 | -0.016657 | -0.0041755 | 0.01666 | 0.0041772
22 | 25 | 0.78526 | 0.50256 | 1.3187e-09 | 0 | 0 | 0 | 0 | 0 | 1 | -90 | 90 | 0.0030161 | 0.00075581 | -0.003016 | -0.00075589
24 | 26 | 0.63506 | 0.40644 | 1.0664e-09 | 0 | 0 | 0 | 0 | 0 | 1 | -90 | 90 | -0.023498 | -0.0058909 | 0.023502 | 0.0058932
29 | 28 | 0.54914 | 0.35145 | 9.2215e-10 | 0 | 0 | 0 | 0 | 0 | 1 | -90 | 90 | 0.0018053 | 0.00045237 | -0.0018053 | -0.00045245