## bus_data
BUS_I | BUS_TYPE | Pd | Qd | Gs | Bs | area | Vm | Va | baseKV | zone | Vmax | Vmin
1 | 1 | 0.0025926 | 0.00064978 | 0 | 0 | 1 | 0.99236 | -0.14702 | 0.4 | 1 | 1.1 | 0.9
2 | 1 | 0 | 0 | 0 | 0 | 1 | 0.99244 | -0.14554 | 0.4 | 1 | 1.1 | 0.9
3 | 1 | 0 | 0 | 0 | 0 | 1 | 0.99248 | -0.14462 | 0.4 | 1 | 1.1 | 0.9
92 | 1 | 0.051714 | 0.012961 | 0 | 0 | 1 | 0.99255 | -0.14328 | 0.4 | 1 | 1.1 | 0.9
83 | 1 | 0.00080225 | 0.00020106 | 0 | 0 | 1 | 0.99523 | -0.091754 | 0.4 | 1 | 1.1 | 0.9
71 | 1 | 0 | 0 | 0 | 0 | 1 | 0.99523 | -0.091603 | 0.4 | 1 | 1.1 | 0.9
91 | 1 | 0.028498 | 0.0071423 | 0 | 0 | 1 | 0.99351 | -0.12474 | 0.4 | 1 | 1.1 | 0.9
4 | 1 | 0.0015155 | 0.00037982 | 0 | 0 | 1 | 0.99508 | -0.094644 | 0.4 | 1 | 1.1 | 0.9
5 | 1 | 0.0027575 | 0.00069109 | 0 | 0 | 1 | 0.99519 | -0.092408 | 0.4 | 1 | 1.1 | 0.9
6 | 1 | 0.0012862 | 0.00032236 | 0 | 0 | 1 | 0.99497 | -0.096687 | 0.4 | 1 | 1.1 | 0.9
7 | 1 | 0.0025809 | 0.00064682 | 0 | 0 | 1 | 0.99544 | -0.087601 | 0.4 | 1 | 1.1 | 0.9
8 | 1 | 0.00030572 | 7.662e-05 | 0 | 0 | 1 | 0.99492 | -0.097686 | 0.4 | 1 | 1.1 | 0.9
9 | 1 | 0.0014809 | 0.00037115 | 0 | 0 | 1 | 0.99561 | -0.084372 | 0.4 | 1 | 1.1 | 0.9
10 | 1 | 0.0021388 | 0.00053603 | 0 | 0 | 1 | 0.9948 | -0.099993 | 0.4 | 1 | 1.1 | 0.9
55 | 1 | 0.001692 | 0.00042404 | 0 | 0 | 1 | 0.99583 | -0.080135 | 0.4 | 1 | 1.1 | 0.9
19 | 1 | 0.00066804 | 0.00016743 | 0 | 0 | 1 | 0.99476 | -0.10073 | 0.4 | 1 | 1.1 | 0.9
78 | 1 | 0.0012741 | 0.00031932 | 0 | 0 | 1 | 0.99439 | -0.10783 | 0.4 | 1 | 1.1 | 0.9
76 | 1 | 0 | 0 | 0 | 0 | 1 | 0.99442 | -0.10738 | 0.4 | 1 | 1.1 | 0.9
77 | 1 | 0.00020484 | 5.1338e-05 | 0 | 0 | 1 | 0.99439 | -0.10799 | 0.4 | 1 | 1.1 | 0.9
56 | 1 | 0.00073836 | 0.00018505 | 0 | 0 | 1 | 0.99585 | -0.079676 | 0.4 | 1 | 1.1 | 0.9
73 | 1 | 0.00049324 | 0.00012362 | 0 | 0 | 1 | 0.9945 | -0.10583 | 0.4 | 1 | 1.1 | 0.9
11 | 1 | 0.0014303 | 0.00035846 | 0 | 0 | 1 | 0.99953 | -0.0090343 | 0.4 | 1 | 1.1 | 0.9
12 | 1 | 0.0014407 | 0.00036108 | 0 | 0 | 1 | 0.9996 | -0.0076572 | 0.4 | 1 | 1.1 | 0.9
13 | 1 | 0.001344 | 0.00033684 | 0 | 0 | 1 | 0.99949 | -0.0098561 | 0.4 | 1 | 1.1 | 0.9
14 | 1 | 0.01694 | 0.0042456 | 0 | 0 | 1 | 0.99972 | -0.0054246 | 0.4 | 1 | 1.1 | 0.9
15 | 1 | 0.0011027 | 0.00027636 | 0 | 0 | 1 | 0.99947 | -0.010104 | 0.4 | 1 | 1.1 | 0.9
16 | 3 | 0 | 0 | 0 | 0 | 1 | 1 | 0 | 0.4 | 1 | 1.1 | 0.9
17 | 1 | 0 | 0 | 0 | 0 | 1 | 0.99788 | -0.040743 | 0.4 | 1 | 1.1 | 0.9
18 | 1 | 0 | 0 | 0 | 0 | 1 | 0.99719 | -0.053838 | 0.4 | 1 | 1.1 | 0.9
48 | 1 | 0 | 0 | 0 | 0 | 1 | 0.99728 | -0.052286 | 0.4 | 1 | 1.1 | 0.9
43 | 1 | 0.0031094 | 0.00077928 | 0 | 0 | 1 | 0.99737 | -0.050381 | 0.4 | 1 | 1.1 | 0.9
59 | 1 | 0.0016227 | 0.00040668 | 0 | 0 | 1 | 0.99652 | -0.066729 | 0.4 | 1 | 1.1 | 0.9
90 | 1 | 0.063319 | 0.015869 | 0 | 0 | 1 | 0.99502 | -0.09555 | 0.4 | 1 | 1.1 | 0.9
82 | 1 | 0 | 0 | 0 | 0 | 1 | 0.99683 | -0.060964 | 0.4 | 1 | 1.1 | 0.9
81 | 1 | 0.0048236 | 0.0012089 | 0 | 0 | 1 | 0.99705 | -0.056668 | 0.4 | 1 | 1.1 | 0.9
42 | 1 | 0.0022564 | 0.00056552 | 0 | 0 | 1 | 0.99676 | -0.062245 | 0.4 | 1 | 1.1 | 0.9
57 | 1 | 0 | 0 | 0 | 0 | 1 | 0.99637 | -0.06967 | 0.4 | 1 | 1.1 | 0.9
72 | 1 | 0.0007143 | 0.00017902 | 0 | 0 | 1 | 0.99443 | -0.10711 | 0.4 | 1 | 1.1 | 0.9
74 | 1 | 0.00032545 | 8.1565e-05 | 0 | 0 | 1 | 0.99442 | -0.10733 | 0.4 | 1 | 1.1 | 0.9
75 | 1 | 0.0002041 | 5.1153e-05 | 0 | 0 | 1 | 0.99445 | -0.1067 | 0.4 | 1 | 1.1 | 0.9
88 | 1 | 0.00029247 | 7.33e-05 | 0 | 0 | 1 | 0.99409 | -0.11366 | 0.4 | 1 | 1.1 | 0.9
89 | 1 | 0.0014429 | 0.00036163 | 0 | 0 | 1 | 0.99409 | -0.11378 | 0.4 | 1 | 1.1 | 0.9
20 | 1 | 0.0041139 | 0.001031 | 0 | 0 | 1 | 0.99407 | -0.11414 | 0.4 | 1 | 1.1 | 0.9
21 | 1 | 0.002288 | 0.00057342 | 0 | 0 | 1 | 0.99415 | -0.11248 | 0.4 | 1 | 1.1 | 0.9
22 | 1 | 0.0043484 | 0.0010898 | 0 | 0 | 1 | 0.99397 | -0.11599 | 0.4 | 1 | 1.1 | 0.9
23 | 1 | 0.0016843 | 0.00042212 | 0 | 0 | 1 | 0.99423 | -0.1111 | 0.4 | 1 | 1.1 | 0.9
24 | 1 | 0.0033404 | 0.00083718 | 0 | 0 | 1 | 0.99396 | -0.11619 | 0.4 | 1 | 1.1 | 0.9
25 | 1 | 0.0012624 | 0.00031638 | 0 | 0 | 1 | 0.99426 | -0.11041 | 0.4 | 1 | 1.1 | 0.9
31 | 1 | 0.0014778 | 0.00037037 | 0 | 0 | 1 | 0.99427 | -0.11032 | 0.4 | 1 | 1.1 | 0.9
26 | 1 | 0.0014022 | 0.00035144 | 0 | 0 | 1 | 0.99653 | -0.066634 | 0.4 | 1 | 1.1 | 0.9
27 | 1 | 0.0017238 | 0.00043201 | 0 | 0 | 1 | 0.99655 | -0.066392 | 0.4 | 1 | 1.1 | 0.9
29 | 1 | 0.0017619 | 0.00044158 | 0 | 0 | 1 | 0.99448 | -0.10618 | 0.4 | 1 | 1.1 | 0.9
80 | 1 | 0.0041768 | 0.0010468 | 0 | 0 | 1 | 0.99662 | -0.064979 | 0.4 | 1 | 1.1 | 0.9
79 | 1 | 0.0026543 | 0.00066524 | 0 | 0 | 1 | 0.99679 | -0.061687 | 0.4 | 1 | 1.1 | 0.9
28 | 1 | 0.0018673 | 0.00046799 | 0 | 0 | 1 | 0.99481 | -0.099787 | 0.4 | 1 | 1.1 | 0.9
30 | 1 | 0.0014101 | 0.00035342 | 0 | 0 | 1 | 0.99495 | -0.097105 | 0.4 | 1 | 1.1 | 0.9
32 | 1 | 0.0013052 | 0.00032711 | 0 | 0 | 1 | 0.99516 | -0.093134 | 0.4 | 1 | 1.1 | 0.9
33 | 1 | 0.0012801 | 0.00032082 | 0 | 0 | 1 | 0.99568 | -0.083103 | 0.4 | 1 | 1.1 | 0.9
41 | 1 | 0.0033309 | 0.0008348 | 0 | 0 | 1 | 0.99611 | -0.074646 | 0.4 | 1 | 1.1 | 0.9
34 | 1 | 0.00060065 | 0.00015054 | 0 | 0 | 1 | 0.99505 | -0.095147 | 0.4 | 1 | 1.1 | 0.9
35 | 1 | 0.001207 | 0.0003025 | 0 | 0 | 1 | 0.99512 | -0.093754 | 0.4 | 1 | 1.1 | 0.9
36 | 1 | 0.00054408 | 0.00013636 | 0 | 0 | 1 | 0.99505 | -0.095158 | 0.4 | 1 | 1.1 | 0.9
37 | 1 | 0.0013463 | 0.0003374 | 0 | 0 | 1 | 0.9952 | -0.092163 | 0.4 | 1 | 1.1 | 0.9
47 | 1 | 0.0014222 | 0.00035644 | 0 | 0 | 1 | 0.99475 | -0.10087 | 0.4 | 1 | 1.1 | 0.9
38 | 1 | 0.00047083 | 0.000118 | 0 | 0 | 1 | 0.995 | -0.096097 | 0.4 | 1 | 1.1 | 0.9
39 | 1 | 0 | 0 | 0 | 0 | 1 | 0.99529 | -0.090468 | 0.4 | 1 | 1.1 | 0.9
46 | 1 | 0.0019887 | 0.00049843 | 0 | 0 | 1 | 0.99468 | -0.10238 | 0.4 | 1 | 1.1 | 0.9
40 | 1 | 0.00090933 | 0.0002279 | 0 | 0 | 1 | 0.995 | -0.096147 | 0.4 | 1 | 1.1 | 0.9
44 | 1 | 0 | 0 | 0 | 0 | 1 | 0.99543 | -0.08786 | 0.4 | 1 | 1.1 | 0.9
49 | 1 | 0.000462 | 0.00011579 | 0 | 0 | 1 | 0.99499 | -0.096375 | 0.4 | 1 | 1.1 | 0.9
45 | 1 | 0.0012957 | 0.00032474 | 0 | 0 | 1 | 0.99549 | -0.086576 | 0.4 | 1 | 1.1 | 0.9
60 | 1 | 0.00058485 | 0.00014658 | 0 | 0 | 1 | 0.99561 | -0.084295 | 0.4 | 1 | 1.1 | 0.9
61 | 1 | 0 | 0 | 0 | 0 | 1 | 0.99569 | -0.082803 | 0.4 | 1 | 1.1 | 0.9
85 | 1 | 0.0039471 | 0.00098923 | 0 | 0 | 1 | 0.99671 | -0.06327 | 0.4 | 1 | 1.1 | 0.9
54 | 1 | 0.0025336 | 0.00063498 | 0 | 0 | 1 | 0.99667 | -0.064002 | 0.4 | 1 | 1.1 | 0.9
50 | 1 | 0.0021432 | 0.00053715 | 0 | 0 | 1 | 0.99642 | -0.068853 | 0.4 | 1 | 1.1 | 0.9
51 | 1 | 0 | 0 | 0 | 0 | 1 | 0.99651 | -0.06708 | 0.4 | 1 | 1.1 | 0.9
52 | 1 | 0.0031227 | 0.00078262 | 0 | 0 | 1 | 0.99636 | -0.069889 | 0.4 | 1 | 1.1 | 0.9
53 | 1 | 0 | 0 | 0 | 0 | 1 | 0.99655 | -0.066211 | 0.4 | 1 | 1.1 | 0.9
58 | 1 | 0.0014257 | 0.00035732 | 0 | 0 | 1 | 0.99586 | -0.079437 | 0.4 | 1 | 1.1 | 0.9
62 | 1 | 0.0016454 | 0.00041237 | 0 | 0 | 1 | 0.99555 | -0.085425 | 0.4 | 1 | 1.1 | 0.9
63 | 1 | 0.0015116 | 0.00037885 | 0 | 0 | 1 | 0.99555 | -0.085525 | 0.4 | 1 | 1.1 | 0.9
87 | 1 | 0.00084772 | 0.00021246 | 0 | 0 | 1 | 0.99541 | -0.088251 | 0.4 | 1 | 1.1 | 0.9
70 | 1 | 0.0010658 | 0.00026712 | 0 | 0 | 1 | 0.9954 | -0.088357 | 0.4 | 1 | 1.1 | 0.9
64 | 1 | 0.00038076 | 9.5426e-05 | 0 | 0 | 1 | 0.99527 | -0.090828 | 0.4 | 1 | 1.1 | 0.9
65 | 1 | 0.00024466 | 6.1317e-05 | 0 | 0 | 1 | 0.99527 | -0.090878 | 0.4 | 1 | 1.1 | 0.9
66 | 1 | 0.0007153 | 0.00017927 | 0 | 0 | 1 | 0.99531 | -0.090202 | 0.4 | 1 | 1.1 | 0.9
67 | 1 | 0.00050973 | 0.00012775 | 0 | 0 | 1 | 0.99525 | -0.091252 | 0.4 | 1 | 1.1 | 0.9
68 | 1 | 0.0012175 | 0.00030513 | 0 | 0 | 1 | 0.99533 | -0.089758 | 0.4 | 1 | 1.1 | 0.9
69 | 1 | 0.00050978 | 0.00012776 | 0 | 0 | 1 | 0.99524 | -0.091407 | 0.4 | 1 | 1.1 | 0.9

## generator_data
GEN_BUS | PG | QG | QMAX | QMIN | VG | MBASE | GEN_STATUS | PMAX | PMIN
16 | 0.27447 | 0.069261 | 10 | -10 | 1 | 100 | 1 | 10 | 0

## branch_data
F_BUS | T_BUS | BR_R | BR_X | BR_B | RATE_A | RATE_B | RATE_C | TAP | SHIFT | BR_STATUS | ANGMIN | ANGMAX | P_in | Q_in | P_out | Q_out
1 | 2 | 2.5301 | 1.6192 | 4.2486e-09 | 0 | 0 | 0 | 0 | 0 | 1 | -90 | 90 | -0.0025926 | -0.00064978 | 0.0025928 | 0.00064948
2 | 3 | 1.5656 | 1.002 | 2.6291e-09 | 0 | 0 | 0 | 0 | 0 | 1 | -90 | 90 | -0.0025928 | -0.00064948 | 0.0025929 | 0.00064929
3 | 92 | 2.2767 | 1.4571 | 3.8232e-09 | 0 | 0 | 0 | 0 | 0 | 1 | -90 | 90 | -0.0025929 | -0.00064929 | 0.0025931 | 0.00064902
92 | 91 | 1.5092 | 0.96589 | 2.5344e-09 | 0 | 0 | 0 | 0 | 0 | 1 | -90 | 90 | -0.054307 | -0.01361 | 0.054355 | 0.01364
83 | 71 | 0.835 | 0.5344 | 1.4022e-09 | 0 | 0 | 0 | 0 | 0 | 1 | -90 | 90 | -0.00080225 | -0.00020106 | 0.00080226 | 0.00020093
71 | 69 | 1.0845 | 0.69406 | 1.8211e-09 | 0 | 0 | 0 | 0 | 0 | 1 | -90 | 90 | -0.00080226 | -0.00020093 | 0.00080226 | 0.00020075
91 | 90 | 1.5618 | 0.99956 | 2.6227e-09 | 0 | 0 | 0 | 0 | 0 | 1 | -90 | 90 | -0.082853 | -0.020783 | 0.082968 | 0.020856
4 | 5 | 0.91219 | 0.5838 | 1.5318e-09 | 0 | 0 | 0 | 0 | 0 | 1 | -90 | 90 | -0.01087 | -0.0027201 | 0.010871 | 0.0027206
4 | 6 | 0.96822 | 0.61966 | 1.6259e-09 | 0 | 0 | 0 | 0 | 0 | 1 | -90 | 90 | 0.0093546 | 0.0023402 | -0.0093537 | -0.0023398
5 | 7 | 1.5649 | 1.0015 | 2.6278e-09 | 0 | 0 | 0 | 0 | 0 | 1 | -90 | 90 | -0.013629 | -0.0034117 | 0.013632 | 0.0034135
6 | 8 | 0.54874 | 0.35119 | 9.2148e-10 | 0 | 0 | 0 | 0 | 0 | 1 | -90 | 90 | 0.0080675 | 0.0020175 | -0.0080671 | -0.0020173
7 | 9 | 0.8843 | 0.56595 | 1.485e-09 | 0 | 0 | 0 | 0 | 0 | 1 | -90 | 90 | -0.016213 | -0.0040603 | 0.016215 | 0.0040617
8 | 10 | 1.3164 | 0.84249 | 2.2106e-09 | 0 | 0 | 0 | 0 | 0 | 1 | -90 | 90 | 0.0077614 | 0.0019407 | -0.0077605 | -0.0019404
9 | 55 | 1.0638 | 0.68086 | 1.7865e-09 | 0 | 0 | 0 | 0 | 0 | 1 | -90 | 90 | -0.017696 | -0.0044329 | 0.0177 | 0.004435
10 | 19 | 0.58253 | 0.37282 | 9.7822e-10 | 0 | 0 | 0 | 0 | 0 | 1 | -90 | 90 | 0.0056217 | 0.0014043 | -0.0056215 | -0.0014043
55 | 56 | 0.10518 | 0.067317 | 1.7663e-10 | 0 | 0 | 0 | 0 | 0 | 1 | -90 | 90 | -0.019392 | -0.0048591 | 0.019392 | 0.0048593
19 | 73 | 4.5572 | 2.9166 | 7.6528e-09 | 0 | 0 | 0 | 0 | 0 | 1 | -90 | 90 | 0.0049535 | 0.0012369 | -0.0049523 | -0.0012368
78 | 76 | 1.3465 | 0.86173 | 2.2611e-09 | 0 | 0 | 0 | 0 | 0 | 1 | -90 | 90 | -0.0014789 | -0.0003701 | 0.001479 | 0.0003699
78 | 77 | 3.3527 | 2.1458 | 5.6302e-09 | 0 | 0 | 0 | 0 | 0 | 1 | -90 | 90 | 0.00020484 | 5.0783e-05 | -0.00020484 | -5.1338e-05
76 | 75 | 2.0434 | 1.3078 | 3.4314e-09 | 0 | 0 | 0 | 0 | 0 | 1 | -90 | 90 | -0.001479 | -0.0003699 | 0.001479 | 0.00036959
56 | 57 | 2.2104 | 1.4147 | 3.7119e-09 | 0 | 0 | 0 | 0 | 0 | 1 | -90 | 90 | -0.02013 | -0.0050444 | 0.02014 | 0.0050501
73 | 75 | 2.2763 | 1.4568 | 3.8225e-09 | 0 | 0 | 0 | 0 | 0 | 1 | -90 | 90 | 0.0016832 | 0.00042041 | -0.0016831 | -0.00042074
73 | 72 | 2.0262 | 1.2967 | 3.4025e-09 | 0 | 0 | 0 | 0 | 0 | 1 | -90 | 90 | 0.0027759 | 0.00069282 | -0.0027757 | -0.00069305
11 | 12 | 1.5901 | 1.0177 | 2.6702e-09 | 0 | 0 | 0 | 0 | 0 | 1 | -90 | 90 | -0.0038771 | -0.0009713 | 0.0038773 | 0.0009712
11 | 13 | 1.5037 | 0.96236 | 2.5251e-09 | 0 | 0 | 0 | 0 | 0 | 1 | -90 | 90 | 0.0024468 | 0.00061284 | -0.0024467 | -0.00061303
12 | 14 | 1.8799 | 1.2031 | 3.1568e-09 | 0 | 0 | 0 | 0 | 0 | 1 | -90 | 90 | -0.005318 | -0.0013323 | 0.0053186 | 0.0013323
13 | 15 | 1.0077 | 0.64496 | 1.6923e-09 | 0 | 0 | 0 | 0 | 0 | 1 | -90 | 90 | 0.0011027 | 0.0002762 | -0.0011027 | -0.00027636
14 | 16 | 1.092 | 0.69887 | 1.8337e-09 | 0 | 0 | 0 | 0 | 0 | 1 | -90 | 90 | -0.022259 | -0.0055779 | 0.022264 | 0.0055814
16 | 17 | 2.969 | 1.9002 | 4.9857e-09 | 0 | 0 | 0 | 0 | 0 | 1 | -90 | 90 | 0.061607 | 0.015528 | -0.061487 | -0.015452
16 | 18 | 1.2691 | 0.81225 | 4.2625e-09 | 0 | 0 | 0 | 0 | 0 | 1 | -90 | 90 | 0.1906 | 0.048151 | -0.19011 | -0.047838
17 | 48 | 1.9403 | 1.2418 | 3.2583e-09 | 0 | 0 | 0 | 0 | 0 | 1 | -90 | 90 | 0.026557 | 0.0066632 | -0.026542 | -0.0066541
17 | 43 | 1.234 | 0.78973 | 2.0721e-09 | 0 | 0 | 0 | 0 | 0 | 1 | -90 | 90 | 0.034931 | 0.0087888 | -0.034915 | -0.0087787
18 | 59 | 1.3206 | 0.84517 | 2.2176e-09 | 0 | 0 | 0 | 0 | 0 | 1 | -90 | 90 | 0.043526 | 0.010926 | -0.043499 | -0.010909
18 | 90 | 1.2695 | 0.81251 | 4.2638e-09 | 0 | 0 | 0 | 0 | 0 | 1 | -90 | 90 | 0.14658 | 0.036912 | -0.14629 | -0.036725
48 | 82 | 3.2906 | 2.106 | 5.5258e-09 | 0 | 0 | 0 | 0 | 0 | 1 | -90 | 90 | 0.011754 | 0.0029468 | -0.01175 | -0.0029442
48 | 81 | 1.321 | 0.84546 | 2.2184e-09 | 0 | 0 | 0 | 0 | 0 | 1 | -90 | 90 | 0.014788 | 0.0037074 | -0.014785 | -0.0037056
43 | 42 | 1.6661 | 1.0663 | 2.7979e-09 | 0 | 0 | 0 | 0 | 0 | 1 | -90 | 90 | 0.031805 | 0.0079995 | -0.031787 | -0.0079882
59 | 57 | 0.31271 | 0.20014 | 5.2513e-10 | 0 | 0 | 0 | 0 | 0 | 1 | -90 | 90 | 0.041876 | 0.010502 | -0.04187 | -0.010499
82 | 85 | 2.6004 | 1.6642 | 4.3667e-09 | 0 | 0 | 0 | 0 | 0 | 1 | -90 | 90 | 0.0039475 | 0.00098907 | -0.0039471 | -0.00098923
82 | 54 | 1.7336 | 1.1095 | 2.9112e-09 | 0 | 0 | 0 | 0 | 0 | 1 | -90 | 90 | 0.007802 | 0.0019551 | -0.0078009 | -0.0019547
81 | 79 | 2.2449 | 1.4368 | 3.7699e-09 | 0 | 0 | 0 | 0 | 0 | 1 | -90 | 90 | 0.0099609 | 0.0024967 | -0.0099585 | -0.0024956
42 | 41 | 1.8724 | 1.1983 | 3.1443e-09 | 0 | 0 | 0 | 0 | 0 | 1 | -90 | 90 | 0.029531 | 0.0074227 | -0.029513 | -0.0074118
57 | 58 | 1.9998 | 1.2798 | 3.3581e-09 | 0 | 0 | 0 | 0 | 0 | 1 | -90 | 90 | 0.02173 | 0.0054486 | -0.02172 | -0.0054425
72 | 74 | 0.47633 | 0.30485 | 7.9988e-10 | 0 | 0 | 0 | 0 | 0 | 1 | -90 | 90 | 0.0020614 | 0.00051403 | -0.0020614 | -0.0005141
74 | 88 | 16.1433 | 10.3317 | 2.7109e-08 | 0 | 0 | 0 | 0 | 0 | 1 | -90 | 90 | 0.0017359 | 0.00043253 | -0.0017354 | -0.00043488
88 | 89 | 0.3586 | 0.22951 | 6.0219e-10 | 0 | 0 | 0 | 0 | 0 | 1 | -90 | 90 | 0.0014429 | 0.00036158 | -0.0014429 | -0.00036163
20 | 21 | 0.6211 | 0.39751 | 1.043e-09 | 0 | 0 | 0 | 0 | 0 | 1 | -90 | 90 | -0.011803 | -0.0029583 | 0.011804 | 0.0029588
20 | 22 | 1.0677 | 0.68335 | 1.793e-09 | 0 | 0 | 0 | 0 | 0 | 1 | -90 | 90 | 0.0076895 | 0.0019272 | -0.0076888 | -0.001927
21 | 23 | 0.4367 | 0.27948 | 7.3333e-10 | 0 | 0 | 0 | 0 | 0 | 1 | -90 | 90 | -0.014092 | -0.0035322 | 0.014093 | 0.0035327
22 | 24 | 0.26105 | 0.16707 | 4.3838e-10 | 0 | 0 | 0 | 0 | 0 | 1 | -90 | 90 | 0.0033404 | 0.00083715 | -0.0033404 | -0.00083718
23 | 25 | 0.19255 | 0.12324 | 3.2335e-10 | 0 | 0 | 0 | 0 | 0 | 1 | -90 | 90 | -0.015778 | -0.0039548 | 0.015778 | 0.0039551
25 | 31 | 0.024483 | 0.015669 | 4.1113e-11 | 0 | 0 | 0 | 0 | 0 | 1 | -90 | 90 | -0.01704 | -0.0042715 | 0.017041 | 0.0042716
31 | 29 | 0.99015 | 0.6337 | 1.6627e-09 | 0 | 0 | 0 | 0 | 0 | 1 | -90 | 90 | -0.018518 | -0.0046419 | 0.018522 | 0.0046441
26 | 27 | 0.76813 | 0.4916 | 1.2899e-09 | 0 | 0 | 0 | 0 | 0 | 1 | -90 | 90 | -0.0014022 | -0.00035144 | 0.0014023 | 0.00035132
27 | 80 | 2.0124 | 1.2879 | 3.3793e-09 | 0 | 0 | 0 | 0 | 0 | 1 | -90 | 90 | -0.003126 | -0.00078333 | 0.0031262 | 0.00078313
29 | 28 | 1.3977 | 0.89453 | 2.3471e-09 | 0 | 0 | 0 | 0 | 0 | 1 | -90 | 90 | -0.020284 | -0.0050857 | 0.02029 | 0.0050894
80 | 79 | 2.0066 | 1.2843 | 3.3697e-09 | 0 | 0 | 0 | 0 | 0 | 1 | -90 | 90 | -0.007303 | -0.0018299 | 0.0073042 | 0.0018303
28 | 30 | 0.53743 | 0.34395 | 9.0249e-10 | 0 | 0 | 0 | 0 | 0 | 1 | -90 | 90 | -0.022157 | -0.0055574 | 0.02216 | 0.0055591
30 | 32 | 0.748 | 0.47872 | 1.2561e-09 | 0 | 0 | 0 | 0 | 0 | 1 | -90 | 90 | -0.02357 | -0.0059125 | 0.023575 | 0.0059153
32 | 33 | 1.792 | 1.1469 | 3.0092e-09 | 0 | 0 | 0 | 0 | 0 | 1 | -90 | 90 | -0.02488 | -0.0062424 | 0.024892 | 0.0062497
33 | 41 | 1.438 | 0.92033 | 2.4148e-09 | 0 | 0 | 0 | 0 | 0 | 1 | -90 | 90 | -0.026172 | -0.0065705 | 0.026183 | 0.006577
34 | 35 | 2.0683 | 1.3237 | 3.4732e-09 | 0 | 0 | 0 | 0 | 0 | 1 | -90 | 90 | -0.002987 | -0.00074787 | 0.0029872 | 0.00074766
34 | 36 | 0.021276 | 0.013616 | 3.5728e-11 | 0 | 0 | 0 | 0 | 0 | 1 | -90 | 90 | 0.0023863 | 0.00059734 | -0.0023863 | -0.00059734
35 | 37 | 0.92759 | 0.59366 | 1.5577e-09 | 0 | 0 | 0 | 0 | 0 | 1 | -90 | 90 | -0.0076064 | -0.0019038 | 0.007607 | 0.001904
35 | 47 | 9.2456 | 5.9172 | 1.5526e-08 | 0 | 0 | 0 | 0 | 0 | 1 | -90 | 90 | 0.0034123 | 0.0008536 | -0.0034111 | -0.0008544
36 | 38 | 2.2594 | 1.446 | 3.7941e-09 | 0 | 0 | 0 | 0 | 0 | 1 | -90 | 90 | 0.0018422 | 0.00046098 | -0.0018422 | -0.0004613
37 | 39 | 0.84017 | 0.53771 | 1.4109e-09 | 0 | 0 | 0 | 0 | 0 | 1 | -90 | 90 | -0.0089532 | -0.0022414 | 0.008954 | 0.0022417
47 | 46 | 3.3713 | 2.1576 | 5.6613e-09 | 0 | 0 | 0 | 0 | 0 | 1 | -90 | 90 | 0.0019889 | 0.00049796 | -0.0019887 | -0.00049843
38 | 40 | 0.16285 | 0.10422 | 2.7347e-10 | 0 | 0 | 0 | 0 | 0 | 1 | -90 | 90 | 0.0013713 | 0.0003433 | -0.0013713 | -0.00034333
39 | 44 | 1.2925 | 0.8272 | 2.1705e-09 | 0 | 0 | 0 | 0 | 0 | 1 | -90 | 90 | -0.008954 | -0.0022417 | 0.0089551 | 0.0022422
40 | 49 | 2.1853 | 1.3986 | 3.6697e-09 | 0 | 0 | 0 | 0 | 0 | 1 | -90 | 90 | 0.00046201 | 0.00011543 | -0.000462 | -0.00011579
44 | 45 | 0.63656 | 0.4074 | 1.069e-09 | 0 | 0 | 0 | 0 | 0 | 1 | -90 | 90 | -0.0089551 | -0.0022422 | 0.0089556 | 0.0022424
45 | 60 | 0.98782 | 0.63221 | 1.6588e-09 | 0 | 0 | 0 | 0 | 0 | 1 | -90 | 90 | -0.010251 | -0.0025672 | 0.010252 | 0.0025677
60 | 61 | 0.61159 | 0.39142 | 1.027e-09 | 0 | 0 | 0 | 0 | 0 | 1 | -90 | 90 | -0.010837 | -0.0027143 | 0.010838 | 0.0027147
61 | 62 | 1.2323 | 0.78867 | 2.0694e-09 | 0 | 0 | 0 | 0 | 0 | 1 | -90 | 90 | 0.0094531 | 0.0023685 | -0.0094519 | -0.002368
61 | 58 | 0.73697 | 0.47166 | 1.2376e-09 | 0 | 0 | 0 | 0 | 0 | 1 | -90 | 90 | -0.020291 | -0.0050832 | 0.020294 | 0.0050852
54 | 53 | 1.8672 | 1.195 | 3.1355e-09 | 0 | 0 | 0 | 0 | 0 | 1 | -90 | 90 | 0.0052673 | 0.0013197 | -0.0052667 | -0.0013197
50 | 51 | 1.4984 | 0.95897 | 2.5162e-09 | 0 | 0 | 0 | 0 | 0 | 1 | -90 | 90 | -0.0052661 | -0.0013196 | 0.0052665 | 0.0013197
50 | 52 | 1.4755 | 0.94432 | 2.4778e-09 | 0 | 0 | 0 | 0 | 0 | 1 | -90 | 90 | 0.0031228 | 0.00078247 | -0.0031227 | -0.00078262
51 | 53 | 0.73437 | 0.47 | 1.2332e-09 | 0 | 0 | 0 | 0 | 0 | 1 | -90 | 90 | -0.0052665 | -0.0013197 | 0.0052667 | 0.0013197
62 | 63 | 0.057223 | 0.036623 | 9.6093e-11 | 0 | 0 | 0 | 0 | 0 | 1 | -90 | 90 | 0.0078065 | 0.0019556 | -0.0078065 | -0.0019556
63 | 87 | 1.923 | 1.2307 | 3.2292e-09 | 0 | 0 | 0 | 0 | 0 | 1 | -90 | 90 | 0.0062948 | 0.0015767 | -0.006294 | -0.0015765
87 | 70 | 0.08599 | 0.055033 | 1.444e-10 | 0 | 0 | 0 | 0 | 0 | 1 | -90 | 90 | 0.0054463 | 0.0013641 | -0.0054463 | -0.001364
70 | 68 | 1.4204 | 0.90903 | 2.3852e-09 | 0 | 0 | 0 | 0 | 0 | 1 | -90 | 90 | 0.0043804 | 0.0010969 | -0.0043801 | -0.001097
64 | 65 | 0.10686 | 0.068387 | 1.7944e-10 | 0 | 0 | 0 | 0 | 0 | 1 | -90 | 90 | 0.0020665 | 0.00051736 | -0.0020665 | -0.00051737
64 | 66 | 1.1353 | 0.72657 | 1.9064e-09 | 0 | 0 | 0 | 0 | 0 | 1 | -90 | 90 | -0.0024472 | -0.00061278 | 0.0024473 | 0.00061264
65 | 67 | 0.90964 | 0.58217 | 1.5275e-09 | 0 | 0 | 0 | 0 | 0 | 1 | -90 | 90 | 0.0018218 | 0.00045605 | -0.0018218 | -0.00045618
66 | 68 | 0.62272 | 0.39854 | 1.0457e-09 | 0 | 0 | 0 | 0 | 0 | 1 | -90 | 90 | -0.0031626 | -0.00079191 | 0.0031627 | 0.00079185
67 | 69 | 0.52412 | 0.33544 | 8.8014e-10 | 0 | 0 | 0 | 0 | 0 | 1 | -90 | 90 | 0.0013121 | 0.00032843 | -0.001312 | -0.00032852