## bus_data
BUS_I | BUS_TYPE | Pd | Qd | Gs | Bs | area | Vm | Va | baseKV | zone | Vmax | Vmin
1 | 1 | 0.0069183 | 0.0017339 | 0 | 0 | 1 | 0.99896 | -0.019815 | 0.4 | 1 | 1.1 | 0.9
2 | 3 | 0.0035385 | 0.00088684 | 0 | 0 | 1 | 1 | 0 | 0.4 | 1 | 1.1 | 0.9
3 | 1 | 0 | 0 | 0 | 0 | 1 | 0.99799 | -0.038227 | 0.4 | 1 | 1.1 | 0.9
4 | 1 | 0.0036652 | 0.00091858 | 0 | 0 | 1 | 0.99847 | -0.028599 | 0.4 | 1 | 1.1 | 0.9
5 | 1 | 0 | 0 | 0 | 0 | 1 | 0.99711 | -0.054889 | 0.4 | 1 | 1.1 | 0.9
7 | 1 | 0.0056028 | 0.0014042 | 0 | 0 | 1 | 0.99615 | -0.072319 | 0.4 | 1 | 1.1 | 0.9
92 | 1 | 0.0010808 | 0.00027089 | 0 | 0 | 1 | 0.99626 | -0.071251 | 0.4 | 1 | 1.1 | 0.9
6 | 1 | 0 | 0 | 0 | 0 | 1 | 0.9958 | -0.079998 | 0.4 | 1 | 1.1 | 0.9
89 | 1 | 0.0015132 | 0.00037924 | 0 | 0 | 1 | 0.99685 | -0.060044 | 0.4 | 1 | 1.1 | 0.9
138 | 1 | 0.059571 | 0.01493 | 0 | 0 | 1 | 0.99243 | -0.14454 | 0.4 | 1 | 1.1 | 0.9
108 | 1 | 0.0057056 | 0.0014299 | 0 | 0 | 1 | 0.995 | -0.093914 | 0.4 | 1 | 1.1 | 0.9
112 | 1 | 0.0010965 | 0.00027482 | 0 | 0 | 1 | 0.99552 | -0.085415 | 0.4 | 1 | 1.1 | 0.9
87 | 1 | 0.00194 | 0.00048621 | 0 | 0 | 1 | 0.9964 | -0.068718 | 0.4 | 1 | 1.1 | 0.9
127 | 1 | 0 | 0 | 0 | 0 | 1 | 0.99114 | -0.16909 | 0.4 | 1 | 1.1 | 0.9
10 | 1 | 0 | 0 | 0 | 0 | 1 | 0.98557 | -0.27608 | 0.4 | 1 | 1.1 | 0.9
124 | 1 | 0 | 0 | 0 | 0 | 1 | 0.99109 | -0.17007 | 0.4 | 1 | 1.1 | 0.9
107 | 1 | 0.0039321 | 0.00098547 | 0 | 0 | 1 | 0.99348 | -0.12272 | 0.4 | 1 | 1.1 | 0.9
8 | 1 | 0.0052913 | 0.0013261 | 0 | 0 | 1 | 0.98153 | -0.35441 | 0.4 | 1 | 1.1 | 0.9
9 | 1 | 0 | 0 | 0 | 0 | 1 | 0.98194 | -0.34639 | 0.4 | 1 | 1.1 | 0.9
11 | 1 | 0 | 0 | 0 | 0 | 1 | 0.9784 | -0.41549 | 0.4 | 1 | 1.1 | 0.9
129 | 1 | 0.00070863 | 0.0001776 | 0 | 0 | 1 | 0.98548 | -0.27793 | 0.4 | 1 | 1.1 | 0.9
140 | 1 | 0.045045 | 0.011289 | 0 | 0 | 1 | 0.97558 | -0.47086 | 0.4 | 1 | 1.1 | 0.9
123 | 1 | 0.00071421 | 0.000179 | 0 | 0 | 1 | 0.99096 | -0.17257 | 0.4 | 1 | 1.1 | 0.9
122 | 1 | 0 | 0 | 0 | 0 | 1 | 0.98528 | -0.2817 | 0.4 | 1 | 1.1 | 0.9
12 | 1 | 0.054242 | 0.013594 | 0 | 0 | 1 | 0.97001 | -0.57751 | 0.4 | 1 | 1.1 | 0.9
13 | 1 | 0.040323 | 0.010106 | 0 | 0 | 1 | 0.97047 | -0.56835 | 0.4 | 1 | 1.1 | 0.9
15 | 1 | 0 | 0 | 0 | 0 | 1 | 0.97089 | -0.56006 | 0.4 | 1 | 1.1 | 0.9
16 | 1 | 0.001476 | 0.00036993 | 0 | 0 | 1 | 0.97083 | -0.56131 | 0.4 | 1 | 1.1 | 0.9
18 | 1 | 0 | 0 | 0 | 0 | 1 | 0.97249 | -0.52849 | 0.4 | 1 | 1.1 | 0.9
43 | 1 | 0.0038609 | 0.00096763 | 0 | 0 | 1 | 0.97082 | -0.5614 | 0.4 | 1 | 1.1 | 0.9
47 | 1 | 0 | 0 | 0 | 0 | 1 | 0.97186 | -0.5409 | 0.4 | 1 | 1.1 | 0.9
58 | 1 | 0.013787 | 0.0034554 | 0 | 0 | 1 | 0.9737 | -0.5046 | 0.4 | 1 | 1.1 | 0.9
44 | 1 | 0.0032007 | 0.00080216 | 0 | 0 | 1 | 0.97082 | -0.5615 | 0.4 | 1 | 1.1 | 0.9
48 | 1 | 0.018869 | 0.004729 | 0 | 0 | 1 | 0.97042 | -0.56931 | 0.4 | 1 | 1.1 | 0.9
50 | 1 | 0.0035215 | 0.00088256 | 0 | 0 | 1 | 0.97102 | -0.55747 | 0.4 | 1 | 1.1 | 0.9
45 | 1 | 0.025086 | 0.0062872 | 0 | 0 | 1 | 0.9712 | -0.55399 | 0.4 | 1 | 1.1 | 0.9
46 | 1 | 0.0032633 | 0.00081787 | 0 | 0 | 1 | 0.97155 | -0.54699 | 0.4 | 1 | 1.1 | 0.9
62 | 1 | 0 | 0 | 0 | 0 | 1 | 0.9748 | -0.48298 | 0.4 | 1 | 1.1 | 0.9
79 | 1 | 0.0014312 | 0.00035869 | 0 | 0 | 1 | 0.97477 | -0.48356 | 0.4 | 1 | 1.1 | 0.9
65 | 1 | 0.0075916 | 0.0019026 | 0 | 0 | 1 | 0.97482 | -0.48255 | 0.4 | 1 | 1.1 | 0.9
49 | 1 | 0.006332 | 0.0015869 | 0 | 0 | 1 | 0.97164 | -0.54521 | 0.4 | 1 | 1.1 | 0.9
59 | 1 | 0 | 0 | 0 | 0 | 1 | 0.97486 | -0.48188 | 0.4 | 1 | 1.1 | 0.9
19 | 1 | 0.00045429 | 0.00011386 | 0 | 0 | 1 | 0.97592 | -0.46194 | 0.4 | 1 | 1.1 | 0.9
20 | 1 | 0.00038511 | 9.6517e-05 | 0 | 0 | 1 | 0.97593 | -0.46172 | 0.4 | 1 | 1.1 | 0.9
21 | 1 | 0.00031115 | 7.7982e-05 | 0 | 0 | 1 | 0.9759 | -0.46231 | 0.4 | 1 | 1.1 | 0.9
22 | 1 | 0 | 0 | 0 | 0 | 1 | 0.97598 | -0.4607 | 0.4 | 1 | 1.1 | 0.9
23 | 1 | 0.00079487 | 0.00019921 | 0 | 0 | 1 | 0.97602 | -0.45995 | 0.4 | 1 | 1.1 | 0.9
24 | 1 | 0 | 0 | 0 | 0 | 1 | 0.97605 | -0.45935 | 0.4 | 1 | 1.1 | 0.9
25 | 1 | 0.00048935 | 0.00012264 | 0 | 0 | 1 | 0.97574 | -0.46547 | 0.4 | 1 | 1.1 | 0.9
26 | 1 | 0.00079476 | 0.00019919 | 0 | 0 | 1 | 0.97644 | -0.45177 | 0.4 | 1 | 1.1 | 0.9
27 | 1 | 0.00082214 | 0.00020605 | 0 | 0 | 1 | 0.97566 | -0.46716 | 0.4 | 1 | 1.1 | 0.9
28 | 1 | 0.00022178 | 5.5583e-05 | 0 | 0 | 1 | 0.97668 | -0.44691 | 0.4 | 1 | 1.1 | 0.9
29 | 1 | 0.0010562 | 0.0002647 | 0 | 0 | 1 | 0.97562 | -0.4679 | 0.4 | 1 | 1.1 | 0.9
134 | 1 | 0.0015447 | 0.00038715 | 0 | 0 | 1 | 0.97691 | -0.44249 | 0.4 | 1 | 1.1 | 0.9
30 | 1 | 0.00084438 | 0.00021162 | 0 | 0 | 1 | 0.97562 | -0.46792 | 0.4 | 1 | 1.1 | 0.9
132 | 1 | 0.0014397 | 0.00036082 | 0 | 0 | 1 | 0.97692 | -0.44218 | 0.4 | 1 | 1.1 | 0.9
31 | 1 | 0.0029421 | 0.00073736 | 0 | 0 | 1 | 0.9829 | -0.32526 | 0.4 | 1 | 1.1 | 0.9
32 | 1 | 0.0037163 | 0.00093138 | 0 | 0 | 1 | 0.98378 | -0.30818 | 0.4 | 1 | 1.1 | 0.9
33 | 1 | 0 | 0 | 0 | 0 | 1 | 0.98175 | -0.34751 | 0.4 | 1 | 1.1 | 0.9
34 | 1 | 0 | 0 | 0 | 0 | 1 | 0.98455 | -0.2934 | 0.4 | 1 | 1.1 | 0.9
35 | 1 | 0 | 0 | 0 | 0 | 1 | 0.98122 | -0.35783 | 0.4 | 1 | 1.1 | 0.9
36 | 1 | 0.0025291 | 0.00063385 | 0 | 0 | 1 | 0.98126 | -0.35692 | 0.4 | 1 | 1.1 | 0.9
39 | 1 | 0.0027232 | 0.00068249 | 0 | 0 | 1 | 0.98451 | -0.29415 | 0.4 | 1 | 1.1 | 0.9
41 | 1 | 0 | 0 | 0 | 0 | 1 | 0.98596 | -0.26621 | 0.4 | 1 | 1.1 | 0.9
42 | 1 | 0.0024421 | 0.00061204 | 0 | 0 | 1 | 0.98056 | -0.37073 | 0.4 | 1 | 1.1 | 0.9
40 | 1 | 0 | 0 | 0 | 0 | 1 | 0.97999 | -0.38168 | 0.4 | 1 | 1.1 | 0.9
38 | 1 | 0 | 0 | 0 | 0 | 1 | 0.97908 | -0.3994 | 0.4 | 1 | 1.1 | 0.9
52 | 1 | 0.0016564 | 0.00041512 | 0 | 0 | 1 | 0.97804 | -0.41949 | 0.4 | 1 | 1.1 | 0.9
54 | 1 | 0.0083026 | 0.0020808 | 0 | 0 | 1 | 0.98872 | -0.21333 | 0.4 | 1 | 1.1 | 0.9
51 | 1 | 0.004492 | 0.0011258 | 0 | 0 | 1 | 0.98594 | -0.26654 | 0.4 | 1 | 1.1 | 0.9
131 | 1 | 0.0023741 | 0.00059501 | 0 | 0 | 1 | 0.98045 | -0.37283 | 0.4 | 1 | 1.1 | 0.9
80 | 1 | 0.0015216 | 0.00038135 | 0 | 0 | 1 | 0.97476 | -0.48381 | 0.4 | 1 | 1.1 | 0.9
55 | 1 | 0.0010531 | 0.00026393 | 0 | 0 | 1 | 0.97771 | -0.42593 | 0.4 | 1 | 1.1 | 0.9
74 | 1 | 0 | 0 | 0 | 0 | 1 | 0.98013 | -0.37924 | 0.4 | 1 | 1.1 | 0.9
78 | 1 | 0.0014139 | 0.00035435 | 0 | 0 | 1 | 0.9804 | -0.37395 | 0.4 | 1 | 1.1 | 0.9
71 | 1 | 0 | 0 | 0 | 0 | 1 | 0.97997 | -0.38228 | 0.4 | 1 | 1.1 | 0.9
53 | 1 | 0.027394 | 0.0068656 | 0 | 0 | 1 | 0.9711 | -0.55599 | 0.4 | 1 | 1.1 | 0.9
56 | 1 | 0 | 0 | 0 | 0 | 1 | 0.97119 | -0.55406 | 0.4 | 1 | 1.1 | 0.9
57 | 1 | 0.0027789 | 0.00069645 | 0 | 0 | 1 | 0.99146 | -0.16111 | 0.4 | 1 | 1.1 | 0.9
66 | 1 | 0.023752 | 0.0059527 | 0 | 0 | 1 | 0.97143 | -0.54934 | 0.4 | 1 | 1.1 | 0.9
63 | 1 | 0 | 0 | 0 | 0 | 1 | 0.97122 | -0.55352 | 0.4 | 1 | 1.1 | 0.9
68 | 1 | 0.0018889 | 0.0004734 | 0 | 0 | 1 | 0.977 | -0.43979 | 0.4 | 1 | 1.1 | 0.9
67 | 1 | 0.0018495 | 0.00046353 | 0 | 0 | 1 | 0.97647 | -0.45017 | 0.4 | 1 | 1.1 | 0.9
60 | 1 | 0.0031004 | 0.00077704 | 0 | 0 | 1 | 0.97543 | -0.4706 | 0.4 | 1 | 1.1 | 0.9
61 | 1 | 0.0032075 | 0.00080387 | 0 | 0 | 1 | 0.97483 | -0.48243 | 0.4 | 1 | 1.1 | 0.9
64 | 1 | 0.0035723 | 0.0008953 | 0 | 0 | 1 | 0.97574 | -0.46448 | 0.4 | 1 | 1.1 | 0.9
69 | 1 | 0.0089691 | 0.0022479 | 0 | 0 | 1 | 0.97983 | -0.38502 | 0.4 | 1 | 1.1 | 0.9
70 | 1 | 0 | 0 | 0 | 0 | 1 | 0.97929 | -0.39558 | 0.4 | 1 | 1.1 | 0.9
72 | 1 | 0 | 0 | 0 | 0 | 1 | 0.97918 | -0.39781 | 0.4 | 1 | 1.1 | 0.9
73 | 1 | 0.0011492 | 0.00028802 | 0 | 0 | 1 | 0.97928 | -0.39578 | 0.4 | 1 | 1.1 | 0.9
75 | 1 | 0 | 0 | 0 | 0 | 1 | 0.9788 | -0.40521 | 0.4 | 1 | 1.1 | 0.9
109 | 1 | 0 | 0 | 0 | 0 | 1 | 0.97873 | -0.40661 | 0.4 | 1 | 1.1 | 0.9
110 | 1 | 0.0010054 | 0.00025197 | 0 | 0 | 1 | 0.97879 | -0.40552 | 0.4 | 1 | 1.1 | 0.9
76 | 1 | 0.00050001 | 0.00012532 | 0 | 0 | 1 | 0.99622 | -0.072125 | 0.4 | 1 | 1.1 | 0.9
100 | 1 | 0.001284 | 0.0003218 | 0 | 0 | 1 | 0.99623 | -0.072031 | 0.4 | 1 | 1.1 | 0.9
115 | 1 | 0.0023722 | 0.00059453 | 0 | 0 | 1 | 0.97846 | -0.4119 | 0.4 | 1 | 1.1 | 0.9
114 | 1 | 0.0012111 | 0.00030353 | 0 | 0 | 1 | 0.97871 | -0.40696 | 0.4 | 1 | 1.1 | 0.9
113 | 1 | 0.0079229 | 0.0019857 | 0 | 0 | 1 | 0.97875 | -0.40619 | 0.4 | 1 | 1.1 | 0.9
91 | 1 | 0.0013041 | 0.00032684 | 0 | 0 | 1 | 0.99624 | -0.071736 | 0.4 | 1 | 1.1 | 0.9
81 | 1 | 0.00090854 | 0.0002277 | 0 | 0 | 1 | 0.97867 | -0.40781 | 0.4 | 1 | 1.1 | 0.9
82 | 1 | 0.0008814 | 0.0002209 | 0 | 0 | 1 | 0.97867 | -0.40786 | 0.4 | 1 | 1.1 | 0.9
83 | 1 | 0.0025348 | 0.00063529 | 0 | 0 | 1 | 0.97868 | -0.40767 | 0.4 | 1 | 1.1 | 0.9
84 | 1 | 0.00067775 | 0.00016986 | 0 | 0 | 1 | 0.97866 | -0.40792 | 0.4 | 1 | 1.1 | 0.9
85 | 1 | 0.00088208 | 0.00022107 | 0 | 0 | 1 | 0.97868 | -0.40765 | 0.4 | 1 | 1.1 | 0.9
86 | 1 | 0.00095324 | 0.00023891 | 0 | 0 | 1 | 0.97869 | -0.40744 | 0.4 | 1 | 1.1 | 0.9
88 | 1 | 0.0025041 | 0.00062758 | 0 | 0 | 1 | 0.99636 | -0.06945 | 0.4 | 1 | 1.1 | 0.9
90 | 1 | 0.00073891 | 0.00018519 | 0 | 0 | 1 | 0.99629 | -0.070877 | 0.4 | 1 | 1.1 | 0.9
111 | 1 | 0.0014311 | 0.00035867 | 0 | 0 | 1 | 0.99487 | -0.098011 | 0.4 | 1 | 1.1 | 0.9
93 | 1 | 0.0016533 | 0.00041435 | 0 | 0 | 1 | 0.98947 | -0.20247 | 0.4 | 1 | 1.1 | 0.9
94 | 1 | 0.0072889 | 0.0018268 | 0 | 0 | 1 | 0.98973 | -0.1974 | 0.4 | 1 | 1.1 | 0.9
95 | 1 | 0.00087752 | 0.00021993 | 0 | 0 | 1 | 0.98933 | -0.20506 | 0.4 | 1 | 1.1 | 0.9
96 | 1 | 0.0027735 | 0.00069512 | 0 | 0 | 1 | 0.99006 | -0.191 | 0.4 | 1 | 1.1 | 0.9
97 | 1 | 0.001625 | 0.00040727 | 0 | 0 | 1 | 0.98926 | -0.20646 | 0.4 | 1 | 1.1 | 0.9
98 | 1 | 0.003892 | 0.00097543 | 0 | 0 | 1 | 0.99043 | -0.18373 | 0.4 | 1 | 1.1 | 0.9
99 | 1 | 0.0012151 | 0.00030454 | 0 | 0 | 1 | 0.98918 | -0.20797 | 0.4 | 1 | 1.1 | 0.9
101 | 1 | 0.002826 | 0.00070827 | 0 | 0 | 1 | 0.99131 | -0.16668 | 0.4 | 1 | 1.1 | 0.9
105 | 1 | 0.0013028 | 0.00032651 | 0 | 0 | 1 | 0.98918 | -0.20797 | 0.4 | 1 | 1.1 | 0.9
102 | 1 | 0.0023553 | 0.0005903 | 0 | 0 | 1 | 0.99273 | -0.13916 | 0.4 | 1 | 1.1 | 0.9
106 | 1 | 0.0016314 | 0.00040888 | 0 | 0 | 1 | 0.98915 | -0.2086 | 0.4 | 1 | 1.1 | 0.9
103 | 1 | 0.0028198 | 0.0007067 | 0 | 0 | 1 | 0.99339 | -0.1266 | 0.4 | 1 | 1.1 | 0.9
104 | 1 | 0.0030857 | 0.00077334 | 0 | 0 | 1 | 0.99405 | -0.11375 | 0.4 | 1 | 1.1 | 0.9
116 | 1 | 0.019746 | 0.0049487 | 0 | 0 | 1 | 0.97827 | -0.41568 | 0.4 | 1 | 1.1 | 0.9
136 | 1 | 0 | 0 | 0 | 0 | 1 | 0.97821 | -0.4168 | 0.4 | 1 | 1.1 | 0.9
137 | 1 | 0.00064418 | 0.00016145 | 0 | 0 | 1 | 0.97821 | -0.41693 | 0.4 | 1 | 1.1 | 0.9
135 | 1 | 0 | 0 | 0 | 0 | 1 | 0.97781 | -0.42465 | 0.4 | 1 | 1.1 | 0.9
117 | 1 | 0.0012224 | 0.00030637 | 0 | 0 | 1 | 0.98512 | -0.28478 | 0.4 | 1 | 1.1 | 0.9
118 | 1 | 0.00035232 | 8.83e-05 | 0 | 0 | 1 | 0.98515 | -0.28435 | 0.4 | 1 | 1.1 | 0.9
119 | 1 | 0.00058163 | 0.00014577 | 0 | 0 | 1 | 0.98512 | -0.2849 | 0.4 | 1 | 1.1 | 0.9
120 | 1 | 0.001771 | 0.00044385 | 0 | 0 | 1 | 0.98518 | -0.2837 | 0.4 | 1 | 1.1 | 0.9
121 | 1 | 0.00058613 | 0.0001469 | 0 | 0 | 1 | 0.98511 | -0.2851 | 0.4 | 1 | 1.1 | 0.9
125 | 1 | 0 | 0 | 0 | 0 | 1 | 0.99095 | -0.17271 | 0.4 | 1 | 1.1 | 0.9
128 | 1 | 0.00061378 | 0.00015383 | 0 | 0 | 1 | 0.99095 | -0.17275 | 0.4 | 1 | 1.1 | 0.9
133 | 1 | 0.00034335 | 8.605e-05 | 0 | 0 | 1 | 0.97707 | -0.43936 | 0.4 | 1 | 1.1 | 0.9

## generator_data
GEN_BUS | PG | QG | QMAX | QMIN | VG | MBASE | GEN_STATUS | PMAX | PMIN
2 | 0.5481 | 0.14141 | 10 | -10 | 1 | 100 | 1 | 10 | 0

## branch_data
F_BUS | T_BUS | BR_R | BR_X | BR_B | RATE_A | RATE_B | RATE_C | TAP | SHIFT | BR_STATUS | ANGMIN | ANGMAX | P_in | Q_in | P_out | Q_out
1 | 2 | 0.52142 | 0.33371 | 4.378e-09 | 0 | 0 | 0 | 0 | 0 | 1 | -90 | 90 | -0.17191 | -0.043766 | 0.17207 | 0.043871
1 | 3 | 0.50402 | 0.32257 | 4.2319e-09 | 0 | 0 | 0 | 0 | 0 | 1 | -90 | 90 | 0.16499 | 0.042032 | -0.16485 | -0.041939
2 | 4 | 0.3516 | 0.22503 | 2.9522e-09 | 0 | 0 | 0 | 0 | 0 | 1 | -90 | 90 | 0.37249 | 0.096649 | -0.37197 | -0.096317
3 | 5 | 0.45527 | 0.29137 | 1.529e-09 | 0 | 0 | 0 | 0 | 0 | 1 | -90 | 90 | 0.16485 | 0.041939 | -0.16471 | -0.041854
4 | 7 | 0.54089 | 0.34617 | 4.5415e-09 | 0 | 0 | 0 | 0 | 0 | 1 | -90 | 90 | 0.36831 | 0.095398 | -0.36752 | -0.094896
5 | 92 | 1.9709 | 1.2613 | 3.3096e-09 | 0 | 0 | 0 | 0 | 0 | 1 | -90 | 90 | 0.037156 | 0.009385 | -0.037127 | -0.0093667
5 | 6 | 0.95939 | 0.61401 | 1.6111e-09 | 0 | 0 | 0 | 0 | 0 | 1 | -90 | 90 | 0.11777 | 0.030015 | -0.11762 | -0.029924
5 | 89 | 2.3463 | 1.5017 | 3.9401e-09 | 0 | 0 | 0 | 0 | 0 | 1 | -90 | 90 | 0.0097907 | 0.0024543 | -0.0097883 | -0.0024531
7 | 108 | 0.27044 | 0.17308 | 2.2707e-09 | 0 | 0 | 0 | 0 | 0 | 1 | -90 | 90 | 0.36192 | 0.093492 | -0.36154 | -0.093248
92 | 112 | 1.7547 | 1.123 | 2.9466e-09 | 0 | 0 | 0 | 0 | 0 | 1 | -90 | 90 | 0.036046 | 0.0090958 | -0.036021 | -0.0090804
6 | 138 | 2.4543 | 1.5708 | 4.1215e-09 | 0 | 0 | 0 | 0 | 0 | 1 | -90 | 90 | 0.11762 | 0.029924 | -0.11726 | -0.029691
89 | 87 | 4.6672 | 2.987 | 7.8375e-09 | 0 | 0 | 0 | 0 | 0 | 1 | -90 | 90 | 0.0082751 | 0.0020739 | -0.0082717 | -0.0020725
138 | 127 | 1.9024 | 1.2175 | 3.1946e-09 | 0 | 0 | 0 | 0 | 0 | 1 | -90 | 90 | 0.057689 | 0.014761 | -0.05762 | -0.014717
108 | 107 | 0.36568 | 0.23403 | 3.0703e-09 | 0 | 0 | 0 | 0 | 0 | 1 | -90 | 90 | 0.35583 | 0.091818 | -0.35533 | -0.091499
112 | 111 | 1.6073 | 1.0287 | 2.6991e-09 | 0 | 0 | 0 | 0 | 0 | 1 | -90 | 90 | 0.034925 | 0.0088056 | -0.034904 | -0.0087924
87 | 88 | 0.51442 | 0.32923 | 8.6384e-10 | 0 | 0 | 0 | 0 | 0 | 1 | -90 | 90 | 0.0063317 | 0.0015863 | -0.0063315 | -0.0015862
127 | 10 | 8.4289 | 5.3945 | 1.4154e-08 | 0 | 0 | 0 | 0 | 0 | 1 | -90 | 90 | 0.056292 | 0.014387 | -0.056002 | -0.014203
127 | 124 | 3.2417 | 2.0747 | 5.4436e-09 | 0 | 0 | 0 | 0 | 0 | 1 | -90 | 90 | 0.0013282 | 0.00033086 | -0.0013282 | -0.00033136
10 | 129 | 1.5449 | 0.98875 | 2.5943e-09 | 0 | 0 | 0 | 0 | 0 | 1 | -90 | 90 | 0.0052239 | 0.0013082 | -0.0052235 | -0.0013082
10 | 9 | 6.0583 | 3.8773 | 1.0173e-08 | 0 | 0 | 0 | 0 | 0 | 1 | -90 | 90 | 0.050778 | 0.012894 | -0.050607 | -0.012786
124 | 123 | 8.2774 | 5.2975 | 1.39e-08 | 0 | 0 | 0 | 0 | 0 | 1 | -90 | 90 | 0.0013282 | 0.00033136 | -0.001328 | -0.00033262
107 | 57 | 0.49105 | 0.31427 | 4.123e-09 | 0 | 0 | 0 | 0 | 0 | 1 | -90 | 90 | 0.3514 | 0.090514 | -0.35074 | -0.090095
8 | 9 | 6.5481 | 4.1908 | 1.0996e-08 | 0 | 0 | 0 | 0 | 0 | 1 | -90 | 90 | -0.0052913 | -0.0013261 | 0.0052933 | 0.0013264
9 | 11 | 6.6062 | 4.228 | 1.1094e-08 | 0 | 0 | 0 | 0 | 0 | 1 | -90 | 90 | 0.045314 | 0.011459 | -0.045164 | -0.011365
11 | 140 | 5.2586 | 3.3655 | 8.8306e-09 | 0 | 0 | 0 | 0 | 0 | 1 | -90 | 90 | 0.045164 | 0.011365 | -0.045045 | -0.011289
129 | 122 | 3.6356 | 2.3268 | 6.1051e-09 | 0 | 0 | 0 | 0 | 0 | 1 | -90 | 90 | 0.0045149 | 0.0011306 | -0.004514 | -0.0011306
123 | 125 | 0.94349 | 0.60383 | 1.5844e-09 | 0 | 0 | 0 | 0 | 0 | 1 | -90 | 90 | 0.00061379 | 0.00015363 | -0.00061378 | -0.00015378
122 | 120 | 1.9258 | 1.2325 | 3.2339e-09 | 0 | 0 | 0 | 0 | 0 | 1 | -90 | 90 | 0.004514 | 0.0011306 | -0.0045136 | -0.0011307
12 | 13 | 0.71249 | 0.45599 | 5.9823e-09 | 0 | 0 | 0 | 0 | 0 | 1 | -90 | 90 | -0.054242 | -0.013594 | 0.054265 | 0.013609
13 | 15 | 0.3701 | 0.23686 | 3.1075e-09 | 0 | 0 | 0 | 0 | 0 | 1 | -90 | 90 | -0.094588 | -0.023715 | 0.094625 | 0.023738
15 | 16 | 0.61513 | 0.39368 | 5.1648e-09 | 0 | 0 | 0 | 0 | 0 | 1 | -90 | 90 | 0.0085381 | 0.0021394 | -0.0085376 | -0.0021396
15 | 18 | 1.296 | 0.82943 | 1.0882e-08 | 0 | 0 | 0 | 0 | 0 | 1 | -90 | 90 | -0.10316 | -0.025878 | 0.10332 | 0.025976
16 | 43 | 0.052958 | 0.033893 | 4.4465e-10 | 0 | 0 | 0 | 0 | 0 | 1 | -90 | 90 | 0.0070616 | 0.0017697 | -0.0070615 | -0.0017697
18 | 47 | 0.48595 | 0.31101 | 4.0802e-09 | 0 | 0 | 0 | 0 | 0 | 1 | -90 | 90 | 0.10836 | 0.027209 | -0.10829 | -0.027168
18 | 58 | 0.47972 | 0.30702 | 4.0279e-09 | 0 | 0 | 0 | 0 | 0 | 1 | -90 | 90 | -0.21168 | -0.053185 | 0.21192 | 0.053339
43 | 44 | 0.13713 | 0.087765 | 1.1514e-09 | 0 | 0 | 0 | 0 | 0 | 1 | -90 | 90 | 0.0032007 | 0.00080206 | -0.0032007 | -0.00080216
47 | 49 | 0.22821 | 0.14605 | 1.9161e-09 | 0 | 0 | 0 | 0 | 0 | 1 | -90 | 90 | 0.079927 | 0.020053 | -0.079911 | -0.020042
47 | 46 | 0.90796 | 0.58109 | 1.5247e-09 | 0 | 0 | 0 | 0 | 0 | 1 | -90 | 90 | 0.028366 | 0.0071153 | -0.028358 | -0.0071102
58 | 59 | 0.42949 | 0.27488 | 3.6062e-09 | 0 | 0 | 0 | 0 | 0 | 1 | -90 | 90 | -0.22571 | -0.056795 | 0.22595 | 0.056951
48 | 50 | 2.6518 | 1.6972 | 4.4531e-09 | 0 | 0 | 0 | 0 | 0 | 1 | -90 | 90 | -0.018869 | -0.004729 | 0.01888 | 0.0047354
50 | 63 | 0.74458 | 0.47653 | 5.0014e-09 | 0 | 0 | 0 | 0 | 0 | 1 | -90 | 90 | -0.022401 | -0.005618 | 0.022405 | 0.0056202
45 | 46 | 1.1815 | 0.75617 | 1.9841e-09 | 0 | 0 | 0 | 0 | 0 | 1 | -90 | 90 | -0.025086 | -0.0062872 | 0.025094 | 0.0062923
62 | 79 | 0.84347 | 0.53982 | 1.4164e-09 | 0 | 0 | 0 | 0 | 0 | 1 | -90 | 90 | 0.0029529 | 0.00073986 | -0.0029528 | -0.00073994
62 | 65 | 0.62485 | 0.3999 | 3.1479e-09 | 0 | 0 | 0 | 0 | 0 | 1 | -90 | 90 | -0.0029529 | -0.00073986 | 0.002953 | 0.0007396
79 | 80 | 0.68325 | 0.43728 | 1.1474e-09 | 0 | 0 | 0 | 0 | 0 | 1 | -90 | 90 | 0.0015216 | 0.00038125 | -0.0015216 | -0.00038135
65 | 61 | 0.048652 | 0.031137 | 4.085e-10 | 0 | 0 | 0 | 0 | 0 | 1 | -90 | 90 | -0.010545 | -0.0026422 | 0.010545 | 0.0026422
49 | 66 | 0.23766 | 0.15211 | 1.9955e-09 | 0 | 0 | 0 | 0 | 0 | 1 | -90 | 90 | 0.073579 | 0.018455 | -0.073564 | -0.018446
59 | 60 | 0.20121 | 0.12877 | 1.6894e-09 | 0 | 0 | 0 | 0 | 0 | 1 | -90 | 90 | -0.2397 | -0.060397 | 0.23983 | 0.06048
59 | 61 | 0.16936 | 0.10839 | 1.422e-09 | 0 | 0 | 0 | 0 | 0 | 1 | -90 | 90 | 0.013752 | 0.0034462 | -0.013752 | -0.0034461
19 | 20 | 1.2339 | 0.7897 | 2.0721e-09 | 0 | 0 | 0 | 0 | 0 | 1 | -90 | 90 | -0.00076545 | -0.00019104 | 0.00076546 | 0.00019085
19 | 21 | 5.0192 | 3.2123 | 8.4287e-09 | 0 | 0 | 0 | 0 | 0 | 1 | -90 | 90 | 0.00031116 | 7.7183e-05 | -0.00031115 | -7.7982e-05
20 | 22 | 3.7641 | 2.409 | 6.3209e-09 | 0 | 0 | 0 | 0 | 0 | 1 | -90 | 90 | -0.0011506 | -0.00028736 | 0.0011506 | 0.0002868
22 | 23 | 2.7872 | 1.7838 | 4.6805e-09 | 0 | 0 | 0 | 0 | 0 | 1 | -90 | 90 | -0.0011506 | -0.0002868 | 0.0011507 | 0.00028638
23 | 24 | 1.3071 | 0.83655 | 2.195e-09 | 0 | 0 | 0 | 0 | 0 | 1 | -90 | 90 | -0.0019455 | -0.00048559 | 0.0019456 | 0.00048542
24 | 25 | 8.1288 | 5.2024 | 1.365e-08 | 0 | 0 | 0 | 0 | 0 | 1 | -90 | 90 | 0.0032132 | 0.00080379 | -0.0032123 | -0.00080449
24 | 26 | 6.2662 | 4.0104 | 1.0523e-08 | 0 | 0 | 0 | 0 | 0 | 1 | -90 | 90 | -0.0051588 | -0.0012892 | 0.0051607 | 0.0012894
25 | 27 | 2.6481 | 1.6948 | 4.447e-09 | 0 | 0 | 0 | 0 | 0 | 1 | -90 | 90 | 0.002723 | 0.00068184 | -0.0027227 | -0.00068213
26 | 28 | 3.477 | 2.2253 | 5.8389e-09 | 0 | 0 | 0 | 0 | 0 | 1 | -90 | 90 | -0.0059555 | -0.0014886 | 0.0059568 | 0.0014889
27 | 29 | 1.6545 | 1.0589 | 2.7784e-09 | 0 | 0 | 0 | 0 | 0 | 1 | -90 | 90 | 0.0019006 | 0.00047608 | -0.0019005 | -0.0004763
28 | 134 | 3.0552 | 1.9554 | 5.1306e-09 | 0 | 0 | 0 | 0 | 0 | 1 | -90 | 90 | -0.0061786 | -0.0015445 | 0.0061799 | 0.0015448
29 | 30 | 0.1155 | 0.07392 | 1.9396e-10 | 0 | 0 | 0 | 0 | 0 | 1 | -90 | 90 | 0.00084438 | 0.0002116 | -0.00084438 | -0.00021162
134 | 132 | 0.17166 | 0.10986 | 2.8826e-10 | 0 | 0 | 0 | 0 | 0 | 1 | -90 | 90 | -0.0077247 | -0.001932 | 0.0077248 | 0.001932
132 | 133 | 1.3168 | 0.84272 | 2.2112e-09 | 0 | 0 | 0 | 0 | 0 | 1 | -90 | 90 | -0.0091645 | -0.0022928 | 0.0091657 | 0.0022934
31 | 32 | 0.22916 | 0.14666 | 1.9241e-09 | 0 | 0 | 0 | 0 | 0 | 1 | -90 | 90 | -0.32605 | -0.08286 | 0.32631 | 0.083032
31 | 33 | 0.3006 | 0.19238 | 2.524e-09 | 0 | 0 | 0 | 0 | 0 | 1 | -90 | 90 | 0.3231 | 0.082123 | -0.32276 | -0.081902
32 | 34 | 0.19629 | 0.12563 | 1.6481e-09 | 0 | 0 | 0 | 0 | 0 | 1 | -90 | 90 | -0.33003 | -0.083963 | 0.33026 | 0.084114
33 | 35 | 0.679 | 0.43456 | 5.7011e-09 | 0 | 0 | 0 | 0 | 0 | 1 | -90 | 90 | 0.065786 | 0.016549 | -0.065754 | -0.016528
33 | 36 | 0.15966 | 0.10218 | 1.3406e-09 | 0 | 0 | 0 | 0 | 0 | 1 | -90 | 90 | 0.25697 | 0.065353 | -0.25685 | -0.065279
34 | 39 | 1.1973 | 0.76628 | 2.0106e-09 | 0 | 0 | 0 | 0 | 0 | 1 | -90 | 90 | 0.0027233 | 0.00068236 | -0.0027232 | -0.00068249
34 | 41 | 0.35909 | 0.22982 | 3.0151e-09 | 0 | 0 | 0 | 0 | 0 | 1 | -90 | 90 | -0.33299 | -0.084796 | 0.33343 | 0.085076
35 | 42 | 0.84783 | 0.54261 | 7.1187e-09 | 0 | 0 | 0 | 0 | 0 | 1 | -90 | 90 | 0.065754 | 0.016528 | -0.065713 | -0.016503
36 | 40 | 0.42346 | 0.27101 | 3.5555e-09 | 0 | 0 | 0 | 0 | 0 | 1 | -90 | 90 | 0.25433 | 0.064645 | -0.25402 | -0.064452
41 | 54 | 0.69162 | 0.44264 | 5.8071e-09 | 0 | 0 | 0 | 0 | 0 | 1 | -90 | 90 | -0.33792 | -0.086202 | 0.33878 | 0.086755
41 | 51 | 0.32431 | 0.20756 | 1.0892e-09 | 0 | 0 | 0 | 0 | 0 | 1 | -90 | 90 | 0.0044921 | 0.0011258 | -0.004492 | -0.0011258
42 | 131 | 0.14303 | 0.091537 | 1.2009e-09 | 0 | 0 | 0 | 0 | 0 | 1 | -90 | 90 | 0.063271 | 0.015891 | -0.063265 | -0.015887
40 | 38 | 0.30236 | 0.19351 | 2.5387e-09 | 0 | 0 | 0 | 0 | 0 | 1 | -90 | 90 | 0.25402 | 0.064452 | -0.25381 | -0.064314
38 | 52 | 0.34217 | 0.21899 | 2.873e-09 | 0 | 0 | 0 | 0 | 0 | 1 | -90 | 90 | 0.25381 | 0.064314 | -0.25356 | -0.064157
52 | 55 | 0.11025 | 0.070557 | 9.2566e-10 | 0 | 0 | 0 | 0 | 0 | 1 | -90 | 90 | 0.25191 | 0.063742 | -0.25183 | -0.063692
54 | 57 | 0.67036 | 0.42903 | 5.6286e-09 | 0 | 0 | 0 | 0 | 0 | 1 | -90 | 90 | -0.34709 | -0.088836 | 0.34797 | 0.089398
131 | 78 | 0.079136 | 0.050647 | 6.6445e-10 | 0 | 0 | 0 | 0 | 0 | 1 | -90 | 90 | 0.060891 | 0.015292 | -0.060888 | -0.01529
55 | 68 | 0.23819 | 0.15244 | 1.9999e-09 | 0 | 0 | 0 | 0 | 0 | 1 | -90 | 90 | 0.25077 | 0.063428 | -0.25061 | -0.063322
74 | 78 | 0.38355 | 0.24547 | 3.2204e-09 | 0 | 0 | 0 | 0 | 0 | 1 | -90 | 90 | -0.059459 | -0.014927 | 0.059474 | 0.014936
74 | 71 | 0.22047 | 0.1411 | 1.8511e-09 | 0 | 0 | 0 | 0 | 0 | 1 | -90 | 90 | 0.059459 | 0.014927 | -0.05945 | -0.014921
71 | 69 | 0.19856 | 0.12708 | 1.6672e-09 | 0 | 0 | 0 | 0 | 0 | 1 | -90 | 90 | 0.05945 | 0.014921 | -0.059442 | -0.014916
53 | 56 | 0.29755 | 0.19043 | 2.4984e-09 | 0 | 0 | 0 | 0 | 0 | 1 | -90 | 90 | -0.027394 | -0.0068656 | 0.027397 | 0.006867
56 | 63 | 0.083359 | 0.05335 | 6.9991e-10 | 0 | 0 | 0 | 0 | 0 | 1 | -90 | 90 | -0.027397 | -0.006867 | 0.027397 | 0.0068674
66 | 63 | 0.35509 | 0.22726 | 2.9814e-09 | 0 | 0 | 0 | 0 | 0 | 1 | -90 | 90 | 0.049813 | 0.012494 | -0.049803 | -0.012488
68 | 67 | 0.1793 | 0.11475 | 1.5054e-09 | 0 | 0 | 0 | 0 | 0 | 1 | -90 | 90 | 0.24872 | 0.062848 | -0.24859 | -0.06277
67 | 64 | 0.24899 | 0.15935 | 2.0906e-09 | 0 | 0 | 0 | 0 | 0 | 1 | -90 | 90 | 0.24675 | 0.062306 | -0.24658 | -0.062198
60 | 64 | 0.10793 | 0.069073 | 9.0618e-10 | 0 | 0 | 0 | 0 | 0 | 1 | -90 | 90 | -0.24293 | -0.061257 | 0.243 | 0.061303
69 | 70 | 0.90043 | 0.57628 | 7.5603e-09 | 0 | 0 | 0 | 0 | 0 | 1 | -90 | 90 | 0.050473 | 0.012669 | -0.050448 | -0.012653
70 | 72 | 0.19498 | 0.12479 | 1.6372e-09 | 0 | 0 | 0 | 0 | 0 | 1 | -90 | 90 | 0.049299 | 0.012365 | -0.049293 | -0.012362
70 | 73 | 0.75738 | 0.48472 | 5.0874e-09 | 0 | 0 | 0 | 0 | 0 | 1 | -90 | 90 | 0.0011492 | 0.00028754 | -0.0011492 | -0.00028802
72 | 75 | 0.64522 | 0.41294 | 5.4175e-09 | 0 | 0 | 0 | 0 | 0 | 1 | -90 | 90 | 0.049293 | 0.012362 | -0.049276 | -0.012352
75 | 109 | 0.14914 | 0.09545 | 1.2522e-09 | 0 | 0 | 0 | 0 | 0 | 1 | -90 | 90 | 0.040347 | 0.010114 | -0.040345 | -0.010113
75 | 110 | 0.14892 | 0.095306 | 1.2503e-09 | 0 | 0 | 0 | 0 | 0 | 1 | -90 | 90 | 0.0089287 | 0.0022375 | -0.0089285 | -0.0022375
109 | 115 | 0.7032 | 0.45005 | 5.9043e-09 | 0 | 0 | 0 | 0 | 0 | 1 | -90 | 90 | 0.032295 | 0.008096 | -0.032287 | -0.0080913
109 | 114 | 0.18294 | 0.11708 | 1.536e-09 | 0 | 0 | 0 | 0 | 0 | 1 | -90 | 90 | 0.0080493 | 0.0020166 | -0.0080492 | -0.0020167
110 | 113 | 0.36485 | 0.23351 | 3.0634e-09 | 0 | 0 | 0 | 0 | 0 | 1 | -90 | 90 | 0.0079232 | 0.0019855 | -0.0079229 | -0.0019857
76 | 100 | 0.84192 | 0.53883 | 1.4138e-09 | 0 | 0 | 0 | 0 | 0 | 1 | -90 | 90 | -0.00050001 | -0.00012532 | 0.00050002 | 0.00012518
100 | 91 | 0.73497 | 0.47038 | 1.2342e-09 | 0 | 0 | 0 | 0 | 0 | 1 | -90 | 90 | -0.001784 | -0.00044698 | 0.001784 | 0.00044687
115 | 116 | 0.54153 | 0.34658 | 4.5469e-09 | 0 | 0 | 0 | 0 | 0 | 1 | -90 | 90 | 0.029915 | 0.0074968 | -0.02991 | -0.0074938
114 | 86 | 0.30265 | 0.1937 | 2.5412e-09 | 0 | 0 | 0 | 0 | 0 | 1 | -90 | 90 | 0.0068381 | 0.0017132 | -0.0068379 | -0.0017133
91 | 90 | 1.237 | 0.79165 | 2.0772e-09 | 0 | 0 | 0 | 0 | 0 | 1 | -90 | 90 | -0.0030881 | -0.00077371 | 0.0030883 | 0.00077358
81 | 82 | 0.14791 | 0.094665 | 9.9355e-10 | 0 | 0 | 0 | 0 | 0 | 1 | -90 | 90 | 0.0015592 | 0.00039061 | -0.0015592 | -0.0003907
81 | 83 | 0.24187 | 0.15479 | 2.0308e-09 | 0 | 0 | 0 | 0 | 0 | 1 | -90 | 90 | -0.0024677 | -0.00061831 | 0.0024677 | 0.00061813
82 | 84 | 0.36576 | 0.23408 | 6.142e-10 | 0 | 0 | 0 | 0 | 0 | 1 | -90 | 90 | 0.00067776 | 0.0001698 | -0.00067775 | -0.00016986
83 | 85 | 0.016082 | 0.010293 | 1.3503e-10 | 0 | 0 | 0 | 0 | 0 | 1 | -90 | 90 | -0.0050025 | -0.0012534 | 0.0050025 | 0.0012534
85 | 86 | 0.15767 | 0.10091 | 1.3239e-09 | 0 | 0 | 0 | 0 | 0 | 1 | -90 | 90 | -0.0058846 | -0.0014745 | 0.0058847 | 0.0014744
88 | 90 | 1.6587 | 1.0616 | 2.7855e-09 | 0 | 0 | 0 | 0 | 0 | 1 | -90 | 90 | 0.0038274 | 0.00095866 | -0.0038272 | -0.00095877
111 | 104 | 2.0909 | 1.3382 | 3.5112e-09 | 0 | 0 | 0 | 0 | 0 | 1 | -90 | 90 | 0.033473 | 0.0084338 | -0.033447 | -0.008418
93 | 94 | 2.6808 | 1.7157 | 4.5017e-09 | 0 | 0 | 0 | 0 | 0 | 1 | -90 | 90 | -0.0083067 | -0.0020815 | 0.0083087 | 0.0020823
93 | 95 | 1.7038 | 1.0904 | 2.8611e-09 | 0 | 0 | 0 | 0 | 0 | 1 | -90 | 90 | 0.0066535 | 0.0016671 | -0.0066526 | -0.0016669
94 | 96 | 1.8021 | 1.1533 | 3.0262e-09 | 0 | 0 | 0 | 0 | 0 | 1 | -90 | 90 | -0.015598 | -0.0039091 | 0.015602 | 0.0039118
95 | 97 | 1.0695 | 0.68448 | 1.796e-09 | 0 | 0 | 0 | 0 | 0 | 1 | -90 | 90 | 0.0057751 | 0.001447 | -0.0057747 | -0.0014469
96 | 98 | 1.7394 | 1.1132 | 2.921e-09 | 0 | 0 | 0 | 0 | 0 | 1 | -90 | 90 | -0.018376 | -0.0046069 | 0.018382 | 0.0046107
97 | 99 | 1.5907 | 1.018 | 2.6712e-09 | 0 | 0 | 0 | 0 | 0 | 1 | -90 | 90 | 0.0041497 | 0.0010396 | -0.0041494 | -0.0010397
98 | 101 | 3.3698 | 2.1567 | 5.6588e-09 | 0 | 0 | 0 | 0 | 0 | 1 | -90 | 90 | -0.022274 | -0.0055862 | 0.022292 | 0.0055972
99 | 105 | 0.0016395 | 0.0010493 | 2.7531e-12 | 0 | 0 | 0 | 0 | 0 | 1 | -90 | 90 | 0.0029343 | 0.00073514 | -0.0029343 | -0.00073514
101 | 102 | 4.8375 | 3.096 | 8.1234e-09 | 0 | 0 | 0 | 0 | 0 | 1 | -90 | 90 | -0.025118 | -0.0063055 | 0.025151 | 0.0063258
105 | 106 | 1.6891 | 1.081 | 2.8364e-09 | 0 | 0 | 0 | 0 | 0 | 1 | -90 | 90 | 0.0016315 | 0.00040863 | -0.0016314 | -0.00040888
102 | 103 | 2.023 | 1.2947 | 3.3971e-09 | 0 | 0 | 0 | 0 | 0 | 1 | -90 | 90 | -0.027507 | -0.0069161 | 0.027523 | 0.0069263
103 | 104 | 1.8792 | 1.2027 | 3.1557e-09 | 0 | 0 | 0 | 0 | 0 | 1 | -90 | 90 | -0.030343 | -0.007633 | 0.030362 | 0.0076447
116 | 136 | 0.47302 | 0.30273 | 3.9716e-09 | 0 | 0 | 0 | 0 | 0 | 1 | -90 | 90 | 0.010164 | 0.0025451 | -0.010163 | -0.0025451
136 | 137 | 0.89738 | 0.57433 | 7.5347e-09 | 0 | 0 | 0 | 0 | 0 | 1 | -90 | 90 | 0.00064418 | 0.00016073 | -0.00064418 | -0.00016145
136 | 135 | 3.5351 | 2.2624 | 5.9363e-09 | 0 | 0 | 0 | 0 | 0 | 1 | -90 | 90 | 0.0095193 | 0.0023844 | -0.0095157 | -0.0023827
135 | 133 | 6.6165 | 4.2346 | 1.1111e-08 | 0 | 0 | 0 | 0 | 0 | 1 | -90 | 90 | 0.0095157 | 0.0023827 | -0.009509 | -0.0023795
117 | 118 | 0.77091 | 0.49338 | 1.2946e-09 | 0 | 0 | 0 | 0 | 0 | 1 | -90 | 90 | -0.0023902 | -0.00059873 | 0.0023902 | 0.00059863
117 | 119 | 0.45953 | 0.2941 | 7.7167e-10 | 0 | 0 | 0 | 0 | 0 | 1 | -90 | 90 | 0.0011678 | 0.00029236 | -0.0011678 | -0.00029243
118 | 120 | 1.0294 | 0.65879 | 1.7286e-09 | 0 | 0 | 0 | 0 | 0 | 1 | -90 | 90 | -0.0027426 | -0.00068693 | 0.0027426 | 0.00068682
119 | 121 | 1.4732 | 0.94285 | 2.4739e-09 | 0 | 0 | 0 | 0 | 0 | 1 | -90 | 90 | 0.00058614 | 0.00014666 | -0.00058613 | -0.0001469
125 | 128 | 0.30298 | 0.19391 | 5.0878e-10 | 0 | 0 | 0 | 0 | 0 | 1 | -90 | 90 | 0.00061378 | 0.00015378 | -0.00061378 | -0.00015383