## bus_data
BUS_I | BUS_TYPE | Pd | Qd | Gs | Bs | area | Vm | Va | baseKV | zone | Vmax | Vmin
1 | 1 | 0.0051158 | 0.0012821 | 0 | 0 | 1 | 0.97907 | -0.40215 | 0.4 | 1 | 1.1 | 0.9
3 | 1 | 0 | 0 | 0 | 0 | 1 | 0.97919 | -0.39983 | 0.4 | 1 | 1.1 | 0.9
5 | 1 | 0.0049794 | 0.0012479 | 0 | 0 | 1 | 0.97888 | -0.40585 | 0.4 | 1 | 1.1 | 0.9
6 | 1 | 0 | 0 | 0 | 0 | 1 | 0.97994 | -0.38513 | 0.4 | 1 | 1.1 | 0.9
7 | 1 | 0.0097695 | 0.0024485 | 0 | 0 | 1 | 0.97852 | -0.41292 | 0.4 | 1 | 1.1 | 0.9
42 | 1 | 0.0014754 | 0.00036976 | 0 | 0 | 1 | 0.98026 | -0.37878 | 0.4 | 1 | 1.1 | 0.9
116 | 1 | 0 | 0 | 0 | 0 | 1 | 0.97975 | -0.38886 | 0.4 | 1 | 1.1 | 0.9
123 | 1 | 0.0050755 | 0.001272 | 0 | 0 | 1 | 0.97948 | -0.39409 | 0.4 | 1 | 1.1 | 0.9
117 | 1 | 0.0069524 | 0.0017424 | 0 | 0 | 1 | 0.97951 | -0.39353 | 0.4 | 1 | 1.1 | 0.9
40 | 1 | 0.0022799 | 0.00057141 | 0 | 0 | 1 | 0.98113 | -0.36195 | 0.4 | 1 | 1.1 | 0.9
44 | 1 | 0.0076063 | 0.0019063 | 0 | 0 | 1 | 0.97879 | -0.40752 | 0.4 | 1 | 1.1 | 0.9
8 | 1 | 0.0095889 | 0.0024032 | 0 | 0 | 1 | 0.98448 | -0.2978 | 0.4 | 1 | 1.1 | 0.9
9 | 1 | 0.0082239 | 0.0020611 | 0 | 0 | 1 | 0.98472 | -0.2931 | 0.4 | 1 | 1.1 | 0.9
99 | 1 | 0.0094909 | 0.0023786 | 0 | 0 | 1 | 0.98548 | -0.27837 | 0.4 | 1 | 1.1 | 0.9
100 | 1 | 0 | 0 | 0 | 0 | 1 | 0.9859 | -0.27021 | 0.4 | 1 | 1.1 | 0.9
10 | 1 | 0.00073678 | 0.00018466 | 0 | 0 | 1 | 0.97715 | -0.43976 | 0.4 | 1 | 1.1 | 0.9
11 | 1 | 0 | 0 | 0 | 0 | 1 | 0.97717 | -0.43931 | 0.4 | 1 | 1.1 | 0.9
13 | 1 | 0 | 0 | 0 | 0 | 1 | 0.97719 | -0.43891 | 0.4 | 1 | 1.1 | 0.9
25 | 1 | 0.0004091 | 0.00010253 | 0 | 0 | 1 | 0.97723 | -0.43804 | 0.4 | 1 | 1.1 | 0.9
14 | 1 | 0.00821 | 0.0020576 | 0 | 0 | 1 | 0.97323 | -0.51696 | 0.4 | 1 | 1.1 | 0.9
20 | 1 | 0 | 0 | 0 | 0 | 1 | 0.97328 | -0.51595 | 0.4 | 1 | 1.1 | 0.9
30 | 1 | 0 | 0 | 0 | 0 | 1 | 0.97811 | -0.42079 | 0.4 | 1 | 1.1 | 0.9
43 | 1 | 0.013036 | 0.003267 | 0 | 0 | 1 | 0.97773 | -0.42822 | 0.4 | 1 | 1.1 | 0.9
26 | 1 | 0 | 0 | 0 | 0 | 1 | 0.97725 | -0.43779 | 0.4 | 1 | 1.1 | 0.9
23 | 1 | 0 | 0 | 0 | 0 | 1 | 0.97298 | -0.52173 | 0.4 | 1 | 1.1 | 0.9
17 | 1 | 0 | 0 | 0 | 0 | 1 | 0.9739 | -0.50366 | 0.4 | 1 | 1.1 | 0.9
15 | 1 | 0.076865 | 0.019264 | 0 | 0 | 1 | 0.97482 | -0.48555 | 0.4 | 1 | 1.1 | 0.9
16 | 1 | 0.00016783 | 4.2063e-05 | 0 | 0 | 1 | 0.97606 | -0.46101 | 0.4 | 1 | 1.1 | 0.9
18 | 1 | 0 | 0 | 0 | 0 | 1 | 0.9768 | -0.44662 | 0.4 | 1 | 1.1 | 0.9
19 | 1 | 0.011246 | 0.0028186 | 0 | 0 | 1 | 0.97358 | -0.50993 | 0.4 | 1 | 1.1 | 0.9
29 | 1 | 0 | 0 | 0 | 0 | 1 | 0.97574 | -0.46732 | 0.4 | 1 | 1.1 | 0.9
31 | 1 | 0.018515 | 0.0046402 | 0 | 0 | 1 | 0.99917 | -0.015936 | 0.4 | 1 | 1.1 | 0.9
111 | 1 | 0.0093185 | 0.0023354 | 0 | 0 | 1 | 0.99954 | -0.0088924 | 0.4 | 1 | 1.1 | 0.9
114 | 1 | 0.0077056 | 0.0019312 | 0 | 0 | 1 | 0.97518 | -0.47845 | 0.4 | 1 | 1.1 | 0.9
28 | 1 | 0 | 0 | 0 | 0 | 1 | 0.97753 | -0.43228 | 0.4 | 1 | 1.1 | 0.9
124 | 1 | 0.0081152 | 0.0020338 | 0 | 0 | 1 | 0.97751 | -0.43267 | 0.4 | 1 | 1.1 | 0.9
27 | 1 | 0 | 0 | 0 | 0 | 1 | 0.97768 | -0.42936 | 0.4 | 1 | 1.1 | 0.9
24 | 1 | 0.0076834 | 0.0019257 | 0 | 0 | 1 | 0.97224 | -0.53641 | 0.4 | 1 | 1.1 | 0.9
21 | 1 | 0.00080219 | 0.00020105 | 0 | 0 | 1 | 0.97296 | -0.52216 | 0.4 | 1 | 1.1 | 0.9
45 | 1 | 0.0021942 | 0.00054992 | 0 | 0 | 1 | 0.99503 | -0.094472 | 0.4 | 1 | 1.1 | 0.9
34 | 1 | 0.0022213 | 0.00055671 | 0 | 0 | 1 | 0.99511 | -0.092943 | 0.4 | 1 | 1.1 | 0.9
75 | 1 | 0 | 0 | 0 | 0 | 1 | 0.98304 | -0.32472 | 0.4 | 1 | 1.1 | 0.9
125 | 1 | 0.011527 | 0.0028889 | 0 | 0 | 1 | 0.98292 | -0.32714 | 0.4 | 1 | 1.1 | 0.9
41 | 1 | 0 | 0 | 0 | 0 | 1 | 0.98328 | -0.31997 | 0.4 | 1 | 1.1 | 0.9
115 | 1 | 0.01159 | 0.0029046 | 0 | 0 | 1 | 0.97511 | -0.47984 | 0.4 | 1 | 1.1 | 0.9
112 | 3 | 0.0072927 | 0.0018277 | 0 | 0 | 1 | 1 | 0 | 0.4 | 1 | 1.1 | 0.9
32 | 1 | 0.00073056 | 0.0001831 | 0 | 0 | 1 | 0.99557 | -0.08414 | 0.4 | 1 | 1.1 | 0.9
33 | 1 | 0 | 0 | 0 | 0 | 1 | 0.99572 | -0.081077 | 0.4 | 1 | 1.1 | 0.9
36 | 1 | 0 | 0 | 0 | 0 | 1 | 0.99589 | -0.077974 | 0.4 | 1 | 1.1 | 0.9
37 | 1 | 0.0024181 | 0.00060604 | 0 | 0 | 1 | 0.99486 | -0.097646 | 0.4 | 1 | 1.1 | 0.9
56 | 1 | 0.0095173 | 0.0023852 | 0 | 0 | 1 | 0.99468 | -0.10097 | 0.4 | 1 | 1.1 | 0.9
57 | 1 | 0.004512 | 0.0011308 | 0 | 0 | 1 | 0.99933 | -0.012598 | 0.4 | 1 | 1.1 | 0.9
53 | 1 | 0.011612 | 0.0029101 | 0 | 0 | 1 | 0.99392 | -0.11587 | 0.4 | 1 | 1.1 | 0.9
67 | 1 | 0.00081061 | 0.00020316 | 0 | 0 | 1 | 0.99416 | -0.11091 | 0.4 | 1 | 1.1 | 0.9
122 | 1 | 0.025012 | 0.0062685 | 0 | 0 | 1 | 0.98021 | -0.38094 | 0.4 | 1 | 1.1 | 0.9
120 | 1 | 0 | 0 | 0 | 0 | 1 | 0.98126 | -0.36024 | 0.4 | 1 | 1.1 | 0.9
85 | 1 | 0.0056046 | 0.0014047 | 0 | 0 | 1 | 0.99428 | -0.10856 | 0.4 | 1 | 1.1 | 0.9
113 | 1 | 0.0045241 | 0.0011338 | 0 | 0 | 1 | 0.99954 | -0.0087579 | 0.4 | 1 | 1.1 | 0.9
54 | 1 | 0.013951 | 0.0034964 | 0 | 0 | 1 | 0.99255 | -0.14231 | 0.4 | 1 | 1.1 | 0.9
65 | 1 | 0.00057161 | 0.00014326 | 0 | 0 | 1 | 0.99364 | -0.12093 | 0.4 | 1 | 1.1 | 0.9
38 | 1 | 0.014056 | 0.0035227 | 0 | 0 | 1 | 0.98161 | -0.35259 | 0.4 | 1 | 1.1 | 0.9
39 | 1 | 0.0065246 | 0.0016352 | 0 | 0 | 1 | 0.98189 | -0.34717 | 0.4 | 1 | 1.1 | 0.9
74 | 1 | 0 | 0 | 0 | 0 | 1 | 0.98549 | -0.27717 | 0.4 | 1 | 1.1 | 0.9
82 | 1 | 0.0088862 | 0.0022271 | 0 | 0 | 1 | 0.98568 | -0.27368 | 0.4 | 1 | 1.1 | 0.9
83 | 1 | 0 | 0 | 0 | 0 | 1 | 0.98741 | -0.24023 | 0.4 | 1 | 1.1 | 0.9
79 | 1 | 0 | 0 | 0 | 0 | 1 | 0.98788 | -0.2312 | 0.4 | 1 | 1.1 | 0.9
81 | 1 | 0.0089146 | 0.0022342 | 0 | 0 | 1 | 0.98666 | -0.2547 | 0.4 | 1 | 1.1 | 0.9
46 | 1 | 0.00083836 | 0.00021011 | 0 | 0 | 1 | 0.99106 | -0.17113 | 0.4 | 1 | 1.1 | 0.9
47 | 1 | 0.0013048 | 0.00032702 | 0 | 0 | 1 | 0.99107 | -0.17096 | 0.4 | 1 | 1.1 | 0.9
49 | 1 | 0 | 0 | 0 | 0 | 1 | 0.99122 | -0.16815 | 0.4 | 1 | 1.1 | 0.9
51 | 1 | 0.0012852 | 0.0003221 | 0 | 0 | 1 | 0.99125 | -0.16745 | 0.4 | 1 | 1.1 | 0.9
50 | 1 | 0 | 0 | 0 | 0 | 1 | 0.9913 | -0.16662 | 0.4 | 1 | 1.1 | 0.9
109 | 1 | 0.0017987 | 0.00045079 | 0 | 0 | 1 | 0.9913 | -0.16646 | 0.4 | 1 | 1.1 | 0.9
108 | 1 | 0.0017789 | 0.00044583 | 0 | 0 | 1 | 0.99138 | -0.16491 | 0.4 | 1 | 1.1 | 0.9
55 | 1 | 0 | 0 | 0 | 0 | 1 | 0.99193 | -0.15441 | 0.4 | 1 | 1.1 | 0.9
58 | 1 | 0.0048308 | 0.0012107 | 0 | 0 | 1 | 0.99151 | -0.16249 | 0.4 | 1 | 1.1 | 0.9
59 | 1 | 0.0030577 | 0.00076632 | 0 | 0 | 1 | 0.99154 | -0.16195 | 0.4 | 1 | 1.1 | 0.9
77 | 1 | 0.0034507 | 0.00086483 | 0 | 0 | 1 | 0.99104 | -0.17164 | 0.4 | 1 | 1.1 | 0.9
86 | 1 | 0.0069741 | 0.0017479 | 0 | 0 | 1 | 0.99369 | -0.1198 | 0.4 | 1 | 1.1 | 0.9
76 | 1 | 0.011419 | 0.0028618 | 0 | 0 | 1 | 0.99043 | -0.18336 | 0.4 | 1 | 1.1 | 0.9
60 | 1 | 0.011784 | 0.0029532 | 0 | 0 | 1 | 0.98904 | -0.20926 | 0.4 | 1 | 1.1 | 0.9
61 | 1 | 0.010299 | 0.0025813 | 0 | 0 | 1 | 0.98786 | -0.23224 | 0.4 | 1 | 1.1 | 0.9
62 | 1 | 0.0029674 | 0.0007437 | 0 | 0 | 1 | 0.99005 | -0.18974 | 0.4 | 1 | 1.1 | 0.9
63 | 1 | 0.0036352 | 0.00091107 | 0 | 0 | 1 | 0.98768 | -0.23579 | 0.4 | 1 | 1.1 | 0.9
64 | 1 | 0.0030202 | 0.00075693 | 0 | 0 | 1 | 0.99023 | -0.18613 | 0.4 | 1 | 1.1 | 0.9
96 | 1 | 0.003769 | 0.00094459 | 0 | 0 | 1 | 0.98761 | -0.2371 | 0.4 | 1 | 1.1 | 0.9
80 | 1 | 0 | 0 | 0 | 0 | 1 | 0.99104 | -0.17045 | 0.4 | 1 | 1.1 | 0.9
97 | 1 | 0.0057146 | 0.0014322 | 0 | 0 | 1 | 0.98742 | -0.2407 | 0.4 | 1 | 1.1 | 0.9
87 | 1 | 0.0054276 | 0.0013603 | 0 | 0 | 1 | 0.98957 | -0.19891 | 0.4 | 1 | 1.1 | 0.9
73 | 1 | 0 | 0 | 0 | 0 | 1 | 0.98914 | -0.20696 | 0.4 | 1 | 1.1 | 0.9
66 | 1 | 0.0018633 | 0.00046698 | 0 | 0 | 1 | 0.99238 | -0.14502 | 0.4 | 1 | 1.1 | 0.9
68 | 1 | 0.0025859 | 0.0006481 | 0 | 0 | 1 | 0.98857 | -0.21821 | 0.4 | 1 | 1.1 | 0.9
69 | 1 | 0.0030923 | 0.000775 | 0 | 0 | 1 | 0.98828 | -0.22392 | 0.4 | 1 | 1.1 | 0.9
110 | 1 | 0 | 0 | 0 | 0 | 1 | 0.98754 | -0.23806 | 0.4 | 1 | 1.1 | 0.9
121 | 1 | 0 | 0 | 0 | 0 | 1 | 0.98498 | -0.28782 | 0.4 | 1 | 1.1 | 0.9
70 | 1 | 0.0096992 | 0.0024309 | 0 | 0 | 1 | 0.98869 | -0.21572 | 0.4 | 1 | 1.1 | 0.9
71 | 1 | 0.0079004 | 0.00198 | 0 | 0 | 1 | 0.98889 | -0.21175 | 0.4 | 1 | 1.1 | 0.9
95 | 1 | 0.013811 | 0.0034614 | 0 | 0 | 1 | 0.98768 | -0.23507 | 0.4 | 1 | 1.1 | 0.9
78 | 1 | 0.0096529 | 0.0024192 | 0 | 0 | 1 | 0.99013 | -0.18923 | 0.4 | 1 | 1.1 | 0.9
84 | 1 | 0 | 0 | 0 | 0 | 1 | 0.9873 | -0.24287 | 0.4 | 1 | 1.1 | 0.9
88 | 1 | 0 | 0 | 0 | 0 | 1 | 0.98613 | -0.26561 | 0.4 | 1 | 1.1 | 0.9
89 | 1 | 0.004733 | 0.0011862 | 0 | 0 | 1 | 0.98677 | -0.25323 | 0.4 | 1 | 1.1 | 0.9
107 | 1 | 0.0064132 | 0.0016073 | 0 | 0 | 1 | 0.98596 | -0.269 | 0.4 | 1 | 1.1 | 0.9
106 | 1 | 0.0042587 | 0.0010673 | 0 | 0 | 1 | 0.98649 | -0.2586 | 0.4 | 1 | 1.1 | 0.9
105 | 1 | 0.0034456 | 0.00086355 | 0 | 0 | 1 | 0.98606 | -0.26713 | 0.4 | 1 | 1.1 | 0.9
90 | 1 | 0.0051373 | 0.0012875 | 0 | 0 | 1 | 0.98533 | -0.28137 | 0.4 | 1 | 1.1 | 0.9
91 | 1 | 0.002007 | 0.000503 | 0 | 0 | 1 | 0.98502 | -0.28741 | 0.4 | 1 | 1.1 | 0.9
92 | 1 | 0.0026178 | 0.00065608 | 0 | 0 | 1 | 0.98574 | -0.27329 | 0.4 | 1 | 1.1 | 0.9
93 | 1 | 0.0030522 | 0.00076496 | 0 | 0 | 1 | 0.98492 | -0.28923 | 0.4 | 1 | 1.1 | 0.9
94 | 1 | 0.0036973 | 0.00092663 | 0 | 0 | 1 | 0.98585 | -0.27122 | 0.4 | 1 | 1.1 | 0.9
103 | 1 | 0.0023911 | 0.00059927 | 0 | 0 | 1 | 0.98479 | -0.29188 | 0.4 | 1 | 1.1 | 0.9
101 | 1 | 0.0028998 | 0.00072677 | 0 | 0 | 1 | 0.98461 | -0.29528 | 0.4 | 1 | 1.1 | 0.9
98 | 1 | 0.0029527 | 0.00074 | 0 | 0 | 1 | 0.98738 | -0.2415 | 0.4 | 1 | 1.1 | 0.9
102 | 1 | 0.0018212 | 0.00045643 | 0 | 0 | 1 | 0.98459 | -0.29573 | 0.4 | 1 | 1.1 | 0.9
104 | 1 | 0.0039897 | 0.00099992 | 0 | 0 | 1 | 0.98459 | -0.29573 | 0.4 | 1 | 1.1 | 0.9
126 | 1 | 0.0018921 | 0.0004742 | 0 | 0 | 1 | 0.98493 | -0.28878 | 0.4 | 1 | 1.1 | 0.9
119 | 1 | 0 | 0 | 0 | 0 | 1 | 0.98351 | -0.31646 | 0.4 | 1 | 1.1 | 0.9
118 | 1 | 0.0091448 | 0.0022919 | 0 | 0 | 1 | 0.98285 | -0.32936 | 0.4 | 1 | 1.1 | 0.9

## generator_data
GEN_BUS | PG | QG | QMAX | QMIN | VG | MBASE | GEN_STATUS | PMAX | PMIN
112 | 0.58656 | 0.1502 | 10 | -10 | 1 | 100 | 1 | 10 | 0

## branch_data
F_BUS | T_BUS | BR_R | BR_X | BR_B | RATE_A | RATE_B | RATE_C | TAP | SHIFT | BR_STATUS | ANGMIN | ANGMAX | P_in | Q_in | P_out | Q_out
1 | 3 | 1.9516 | 1.249 | 3.2772e-09 | 0 | 0 | 0 | 0 | 0 | 1 | -90 | 90 | -0.0051158 | -0.0012821 | 0.0051164 | 0.0012822
3 | 5 | 1.7556 | 1.1236 | 2.9481e-09 | 0 | 0 | 0 | 0 | 0 | 1 | -90 | 90 | 0.014756 | 0.0037004 | -0.014752 | -0.003698
3 | 6 | 3.1809 | 2.0358 | 5.3415e-09 | 0 | 0 | 0 | 0 | 0 | 1 | -90 | 90 | -0.019873 | -0.0049826 | 0.019887 | 0.004991
5 | 7 | 3.1054 | 1.9874 | 5.2147e-09 | 0 | 0 | 0 | 0 | 0 | 1 | -90 | 90 | 0.0097728 | 0.0024501 | -0.0097695 | -0.0024485
6 | 42 | 0.14691 | 0.094025 | 1.2335e-09 | 0 | 0 | 0 | 0 | 0 | 1 | -90 | 90 | -0.18679 | -0.047083 | 0.18684 | 0.047119
6 | 116 | 0.096594 | 0.06182 | 8.1103e-10 | 0 | 0 | 0 | 0 | 0 | 1 | -90 | 90 | 0.1669 | 0.042092 | -0.16687 | -0.042073
42 | 40 | 0.38688 | 0.2476 | 3.2484e-09 | 0 | 0 | 0 | 0 | 0 | 1 | -90 | 90 | -0.18832 | -0.047489 | 0.18847 | 0.047586
116 | 117 | 1.668 | 1.0675 | 2.8011e-09 | 0 | 0 | 0 | 0 | 0 | 1 | -90 | 90 | 0.012031 | 0.0030159 | -0.012028 | -0.0030145
116 | 44 | 0.52001 | 0.33281 | 4.3662e-09 | 0 | 0 | 0 | 0 | 0 | 1 | -90 | 90 | 0.15484 | 0.039057 | -0.1547 | -0.038969
123 | 117 | 0.47357 | 0.30309 | 7.9526e-10 | 0 | 0 | 0 | 0 | 0 | 1 | -90 | 90 | -0.0050755 | -0.001272 | 0.0050756 | 0.001272
40 | 38 | 0.21281 | 0.1362 | 1.7869e-09 | 0 | 0 | 0 | 0 | 0 | 1 | -90 | 90 | -0.19075 | -0.048157 | 0.19084 | 0.048212
44 | 30 | 0.38861 | 0.24871 | 3.2629e-09 | 0 | 0 | 0 | 0 | 0 | 1 | -90 | 90 | 0.14709 | 0.037063 | -0.147 | -0.037003
8 | 9 | 2.1307 | 1.3636 | 3.578e-09 | 0 | 0 | 0 | 0 | 0 | 1 | -90 | 90 | -0.0095889 | -0.0024032 | 0.0095911 | 0.0024042
9 | 99 | 3.597 | 2.3021 | 6.0403e-09 | 0 | 0 | 0 | 0 | 0 | 1 | -90 | 90 | -0.017815 | -0.0044654 | 0.017828 | 0.0044728
99 | 100 | 1.3017 | 0.83307 | 2.1858e-09 | 0 | 0 | 0 | 0 | 0 | 1 | -90 | 90 | -0.027318 | -0.0068514 | 0.027329 | 0.006858
100 | 88 | 0.73437 | 0.47 | 1.2332e-09 | 0 | 0 | 0 | 0 | 0 | 1 | -90 | 90 | -0.027329 | -0.006858 | 0.027335 | 0.0068617
10 | 11 | 2.6363 | 1.6872 | 4.427e-09 | 0 | 0 | 0 | 0 | 0 | 1 | -90 | 90 | -0.00073678 | -0.00018466 | 0.0007368 | 0.00018424
11 | 13 | 2.2834 | 1.4613 | 3.8344e-09 | 0 | 0 | 0 | 0 | 0 | 1 | -90 | 90 | -0.0007368 | -0.00018424 | 0.00073681 | 0.00018389
13 | 25 | 5.0592 | 3.2379 | 8.4957e-09 | 0 | 0 | 0 | 0 | 0 | 1 | -90 | 90 | -0.00073681 | -0.00018389 | 0.00073684 | 0.00018309
25 | 26 | 0.92584 | 0.59254 | 1.5547e-09 | 0 | 0 | 0 | 0 | 0 | 1 | -90 | 90 | -0.0011459 | -0.00028563 | 0.001146 | 0.00028549
14 | 20 | 0.52181 | 0.33396 | 8.7626e-10 | 0 | 0 | 0 | 0 | 0 | 1 | -90 | 90 | -0.00821 | -0.0020576 | 0.0082104 | 0.0020578
20 | 23 | 2.8886 | 1.8487 | 4.8507e-09 | 0 | 0 | 0 | 0 | 0 | 1 | -90 | 90 | 0.0084934 | 0.0021295 | -0.008491 | -0.0021285
20 | 17 | 3.1283 | 2.0021 | 5.2532e-09 | 0 | 0 | 0 | 0 | 0 | 1 | -90 | 90 | -0.016704 | -0.0041873 | 0.016714 | 0.0041931
30 | 43 | 0.21734 | 0.1391 | 1.8248e-09 | 0 | 0 | 0 | 0 | 0 | 1 | -90 | 90 | 0.147 | 0.037003 | -0.14695 | -0.03697
43 | 27 | 0.036275 | 0.023216 | 3.0458e-10 | 0 | 0 | 0 | 0 | 0 | 1 | -90 | 90 | 0.13391 | 0.033703 | -0.13391 | -0.033698
26 | 27 | 0.28797 | 0.1843 | 2.4179e-09 | 0 | 0 | 0 | 0 | 0 | 1 | -90 | 90 | -0.12574 | -0.031632 | 0.12579 | 0.031664
26 | 18 | 0.30407 | 0.1946 | 2.553e-09 | 0 | 0 | 0 | 0 | 0 | 1 | -90 | 90 | 0.12459 | 0.031346 | -0.12454 | -0.031313
23 | 24 | 8.099 | 5.1834 | 1.36e-08 | 0 | 0 | 0 | 0 | 0 | 1 | -90 | 90 | 0.0076888 | 0.0019278 | -0.0076834 | -0.0019257
23 | 21 | 2.2776 | 1.4577 | 3.8247e-09 | 0 | 0 | 0 | 0 | 0 | 1 | -90 | 90 | 0.0008022 | 0.0002007 | -0.00080219 | -0.00020105
17 | 19 | 2.3705 | 1.5171 | 3.9808e-09 | 0 | 0 | 0 | 0 | 0 | 1 | -90 | 90 | 0.01125 | 0.0028204 | -0.011246 | -0.0028186
17 | 15 | 2.7574 | 1.7647 | 4.6303e-09 | 0 | 0 | 0 | 0 | 0 | 1 | -90 | 90 | -0.027963 | -0.0070135 | 0.027988 | 0.0070285
15 | 16 | 0.99825 | 0.63888 | 3.3527e-09 | 0 | 0 | 0 | 0 | 0 | 1 | -90 | 90 | -0.10485 | -0.026293 | 0.10498 | 0.026371
16 | 18 | 0.58576 | 0.37488 | 1.9673e-09 | 0 | 0 | 0 | 0 | 0 | 1 | -90 | 90 | -0.10514 | -0.026413 | 0.10522 | 0.026459
18 | 29 | 4.5824 | 2.9327 | 7.695e-09 | 0 | 0 | 0 | 0 | 0 | 1 | -90 | 90 | 0.019325 | 0.0048539 | -0.019306 | -0.0048424
29 | 114 | 2.4598 | 1.5743 | 4.1307e-09 | 0 | 0 | 0 | 0 | 0 | 1 | -90 | 90 | 0.019306 | 0.0048424 | -0.019296 | -0.0048362
31 | 111 | 1.7029 | 1.0899 | 2.8597e-09 | 0 | 0 | 0 | 0 | 0 | 1 | -90 | 90 | -0.018515 | -0.0046402 | 0.018521 | 0.0046439
111 | 112 | 1.4313 | 0.91606 | 2.4036e-09 | 0 | 0 | 0 | 0 | 0 | 1 | -90 | 90 | -0.027839 | -0.0069794 | 0.027851 | 0.0069867
114 | 115 | 0.51237 | 0.32792 | 8.6041e-10 | 0 | 0 | 0 | 0 | 0 | 1 | -90 | 90 | 0.01159 | 0.002905 | -0.01159 | -0.0029046
28 | 124 | 0.20125 | 0.1288 | 3.3795e-10 | 0 | 0 | 0 | 0 | 0 | 1 | -90 | 90 | 0.0081153 | 0.0020339 | -0.0081152 | -0.0020338
28 | 27 | 1.5462 | 0.98955 | 2.5964e-09 | 0 | 0 | 0 | 0 | 0 | 1 | -90 | 90 | -0.0081153 | -0.0020339 | 0.0081164 | 0.0020344
45 | 34 | 3.0934 | 1.9798 | 5.1947e-09 | 0 | 0 | 0 | 0 | 0 | 1 | -90 | 90 | -0.0021942 | -0.00054992 | 0.0021944 | 0.00054951
34 | 32 | 8.8466 | 5.6618 | 1.4856e-08 | 0 | 0 | 0 | 0 | 0 | 1 | -90 | 90 | -0.0044157 | -0.0011062 | 0.0044175 | 0.0011059
75 | 125 | 0.90969 | 0.5822 | 1.5276e-09 | 0 | 0 | 0 | 0 | 0 | 1 | -90 | 90 | 0.011528 | 0.0028896 | -0.011527 | -0.0028889
75 | 41 | 1.7844 | 1.142 | 2.9964e-09 | 0 | 0 | 0 | 0 | 0 | 1 | -90 | 90 | -0.011528 | -0.0028896 | 0.011531 | 0.0028909
41 | 74 | 0.8375 | 0.536 | 7.032e-09 | 0 | 0 | 0 | 0 | 0 | 1 | -90 | 90 | -0.22328 | -0.056471 | 0.22374 | 0.056764
41 | 39 | 0.55941 | 0.35802 | 4.697e-09 | 0 | 0 | 0 | 0 | 0 | 1 | -90 | 90 | 0.21175 | 0.05358 | -0.21147 | -0.053404
112 | 113 | 0.072232 | 0.046229 | 6.0649e-10 | 0 | 0 | 0 | 0 | 0 | 1 | -90 | 90 | 0.55142 | 0.14139 | -0.55118 | -0.14124
32 | 33 | 2.642 | 1.6909 | 4.4367e-09 | 0 | 0 | 0 | 0 | 0 | 1 | -90 | 90 | -0.0051481 | -0.001289 | 0.0051488 | 0.0012891
33 | 36 | 0.26242 | 0.16795 | 4.4068e-10 | 0 | 0 | 0 | 0 | 0 | 1 | -90 | 90 | -0.053079 | -0.013505 | 0.053087 | 0.01351
33 | 37 | 1.5519 | 0.99321 | 2.6061e-09 | 0 | 0 | 0 | 0 | 0 | 1 | -90 | 90 | 0.04793 | 0.012216 | -0.047892 | -0.012192
36 | 56 | 0.2451 | 0.15687 | 2.058e-09 | 0 | 0 | 0 | 0 | 0 | 1 | -90 | 90 | 0.42202 | 0.10786 | -0.42155 | -0.10756
36 | 57 | 0.54595 | 0.34941 | 4.584e-09 | 0 | 0 | 0 | 0 | 0 | 1 | -90 | 90 | -0.54033 | -0.13782 | 0.54204 | 0.13891
36 | 53 | 2.5871 | 1.6557 | 4.3444e-09 | 0 | 0 | 0 | 0 | 0 | 1 | -90 | 90 | 0.065229 | 0.016441 | -0.065111 | -0.016365
37 | 67 | 1.3075 | 0.83681 | 2.1957e-09 | 0 | 0 | 0 | 0 | 0 | 1 | -90 | 90 | 0.045473 | 0.011586 | -0.045444 | -0.011567
56 | 85 | 0.082651 | 0.052897 | 6.9397e-10 | 0 | 0 | 0 | 0 | 0 | 1 | -90 | 90 | 0.41203 | 0.10518 | -0.41188 | -0.10508
57 | 113 | 0.031917 | 0.020427 | 2.6799e-10 | 0 | 0 | 0 | 0 | 0 | 1 | -90 | 90 | -0.54656 | -0.14004 | 0.54666 | 0.14011
53 | 54 | 2.1899 | 1.4016 | 3.6775e-09 | 0 | 0 | 0 | 0 | 0 | 1 | -90 | 90 | 0.0535 | 0.013455 | -0.053432 | -0.013412
67 | 65 | 1.0043 | 0.64274 | 1.6865e-09 | 0 | 0 | 0 | 0 | 0 | 1 | -90 | 90 | 0.044634 | 0.011364 | -0.044612 | -0.011351
122 | 120 | 3.5672 | 2.283 | 5.9903e-09 | 0 | 0 | 0 | 0 | 0 | 1 | -90 | 90 | -0.025012 | -0.0062685 | 0.025036 | 0.0062837
120 | 118 | 5.3372 | 3.4158 | 8.9626e-09 | 0 | 0 | 0 | 0 | 0 | 1 | -90 | 90 | -0.025036 | -0.0062837 | 0.025073 | 0.0063065
85 | 86 | 0.12395 | 0.079329 | 1.0407e-09 | 0 | 0 | 0 | 0 | 0 | 1 | -90 | 90 | 0.40628 | 0.10368 | -0.40605 | -0.10354
54 | 55 | 1.3549 | 0.86715 | 2.2753e-09 | 0 | 0 | 0 | 0 | 0 | 1 | -90 | 90 | 0.039481 | 0.009916 | -0.039459 | -0.0099017
65 | 66 | 2.4414 | 1.5625 | 4.0998e-09 | 0 | 0 | 0 | 0 | 0 | 1 | -90 | 90 | 0.044041 | 0.011207 | -0.043989 | -0.011175
38 | 39 | 0.11485 | 0.073505 | 9.6433e-10 | 0 | 0 | 0 | 0 | 0 | 1 | -90 | 90 | -0.20489 | -0.051735 | 0.20494 | 0.051769
74 | 82 | 0.068405 | 0.043779 | 5.7435e-10 | 0 | 0 | 0 | 0 | 0 | 1 | -90 | 90 | -0.22374 | -0.056764 | 0.22377 | 0.056788
82 | 81 | 0.35851 | 0.22945 | 3.0102e-09 | 0 | 0 | 0 | 0 | 0 | 1 | -90 | 90 | -0.23266 | -0.059015 | 0.23287 | 0.059151
83 | 79 | 0.16458 | 0.10533 | 1.3819e-09 | 0 | 0 | 0 | 0 | 0 | 1 | -90 | 90 | -0.24195 | -0.061493 | 0.24206 | 0.06156
83 | 81 | 0.26359 | 0.1687 | 2.2132e-09 | 0 | 0 | 0 | 0 | 0 | 1 | -90 | 90 | 0.24195 | 0.061493 | -0.24179 | -0.061385
79 | 95 | 1.2254 | 0.78423 | 2.0577e-09 | 0 | 0 | 0 | 0 | 0 | 1 | -90 | 90 | 0.013814 | 0.0034628 | -0.013811 | -0.0034614
79 | 73 | 0.41869 | 0.26796 | 3.5154e-09 | 0 | 0 | 0 | 0 | 0 | 1 | -90 | 90 | -0.25587 | -0.065023 | 0.25617 | 0.065214
46 | 47 | 0.88869 | 0.56876 | 1.4924e-09 | 0 | 0 | 0 | 0 | 0 | 1 | -90 | 90 | -0.00083836 | -0.00021011 | 0.00083837 | 0.00020997
47 | 49 | 5.7705 | 3.6931 | 9.6901e-09 | 0 | 0 | 0 | 0 | 0 | 1 | -90 | 90 | -0.0021432 | -0.00053699 | 0.0021435 | 0.00053622
49 | 51 | 1.4355 | 0.91874 | 2.4106e-09 | 0 | 0 | 0 | 0 | 0 | 1 | -90 | 90 | -0.0021435 | -0.00053622 | 0.0021436 | 0.00053603
51 | 50 | 1.0732 | 0.68687 | 1.8022e-09 | 0 | 0 | 0 | 0 | 0 | 1 | -90 | 90 | -0.0034287 | -0.00085813 | 0.0034289 | 0.00085804
50 | 109 | 0.19604 | 0.12547 | 3.2921e-10 | 0 | 0 | 0 | 0 | 0 | 1 | -90 | 90 | -0.0034289 | -0.00085804 | 0.0034289 | 0.00085802
109 | 108 | 1.3096 | 0.83813 | 2.1991e-09 | 0 | 0 | 0 | 0 | 0 | 1 | -90 | 90 | -0.0052276 | -0.0013088 | 0.0052279 | 0.0013088
108 | 59 | 1.8592 | 1.1899 | 3.1221e-09 | 0 | 0 | 0 | 0 | 0 | 1 | -90 | 90 | -0.0070068 | -0.0017547 | 0.0070078 | 0.001755
55 | 58 | 1.2133 | 0.77649 | 2.0374e-09 | 0 | 0 | 0 | 0 | 0 | 1 | -90 | 90 | 0.029389 | 0.0073786 | -0.029378 | -0.0073716
55 | 59 | 3.3009 | 2.1126 | 5.5432e-09 | 0 | 0 | 0 | 0 | 0 | 1 | -90 | 90 | 0.010069 | 0.0025231 | -0.010065 | -0.0025213
58 | 77 | 1.6433 | 1.0517 | 2.7595e-09 | 0 | 0 | 0 | 0 | 0 | 1 | -90 | 90 | 0.024547 | 0.0061608 | -0.024537 | -0.0061543
77 | 76 | 2.4467 | 1.5659 | 4.1086e-09 | 0 | 0 | 0 | 0 | 0 | 1 | -90 | 90 | 0.021086 | 0.0052894 | -0.021074 | -0.0052823
86 | 80 | 0.56673 | 0.36271 | 4.7584e-09 | 0 | 0 | 0 | 0 | 0 | 1 | -90 | 90 | 0.39908 | 0.10179 | -0.39811 | -0.10117
76 | 78 | 2.6714 | 1.7097 | 4.4861e-09 | 0 | 0 | 0 | 0 | 0 | 1 | -90 | 90 | 0.0096556 | 0.0024205 | -0.0096529 | -0.0024192
60 | 61 | 3.8164 | 2.4425 | 6.4088e-09 | 0 | 0 | 0 | 0 | 0 | 1 | -90 | 90 | 0.026405 | 0.0066296 | -0.026376 | -0.0066117
60 | 62 | 2.2447 | 1.4366 | 3.7695e-09 | 0 | 0 | 0 | 0 | 0 | 1 | -90 | 90 | -0.038188 | -0.0095828 | 0.038224 | 0.0096052
61 | 63 | 0.96517 | 0.61771 | 1.6208e-09 | 0 | 0 | 0 | 0 | 0 | 1 | -90 | 90 | 0.016076 | 0.0040304 | -0.016074 | -0.0040288
62 | 64 | 0.38572 | 0.24686 | 6.4773e-10 | 0 | 0 | 0 | 0 | 0 | 1 | -90 | 90 | -0.041191 | -0.010349 | 0.041198 | 0.010353
63 | 96 | 0.45904 | 0.29378 | 7.7085e-10 | 0 | 0 | 0 | 0 | 0 | 1 | -90 | 90 | 0.012439 | 0.0031177 | -0.012438 | -0.0031173
64 | 80 | 1.5625 | 1 | 2.6239e-09 | 0 | 0 | 0 | 0 | 0 | 1 | -90 | 90 | -0.044219 | -0.01111 | 0.044252 | 0.011131
96 | 97 | 1.8185 | 1.1638 | 3.0537e-09 | 0 | 0 | 0 | 0 | 0 | 1 | -90 | 90 | 0.0086688 | 0.0021727 | -0.0086673 | -0.0021721
80 | 87 | 1.5792 | 1.0107 | 2.652e-09 | 0 | 0 | 0 | 0 | 0 | 1 | -90 | 90 | 0.079594 | 0.020099 | -0.079486 | -0.02003
80 | 73 | 0.59155 | 0.37859 | 4.9668e-09 | 0 | 0 | 0 | 0 | 0 | 1 | -90 | 90 | 0.27426 | 0.069936 | -0.27378 | -0.069628
97 | 98 | 1.1827 | 0.7569 | 1.986e-09 | 0 | 0 | 0 | 0 | 0 | 1 | -90 | 90 | 0.0029528 | 0.00073988 | -0.0029527 | -0.00074
87 | 84 | 2.6094 | 1.67 | 4.3818e-09 | 0 | 0 | 0 | 0 | 0 | 1 | -90 | 90 | 0.074059 | 0.01867 | -0.073903 | -0.018571
73 | 71 | 1.1936 | 0.76393 | 2.0045e-09 | 0 | 0 | 0 | 0 | 0 | 1 | -90 | 90 | 0.017605 | 0.0044141 | -0.017601 | -0.0044118
66 | 68 | 7.7106 | 4.9348 | 1.2948e-08 | 0 | 0 | 0 | 0 | 0 | 1 | -90 | 90 | 0.042126 | 0.010708 | -0.041978 | -0.010615
68 | 69 | 0.63902 | 0.40898 | 1.0731e-09 | 0 | 0 | 0 | 0 | 0 | 1 | -90 | 90 | 0.039392 | 0.0099665 | -0.039382 | -0.0099597
69 | 110 | 1.7161 | 1.0983 | 2.8818e-09 | 0 | 0 | 0 | 0 | 0 | 1 | -90 | 90 | 0.036289 | 0.0091847 | -0.036265 | -0.0091692
110 | 121 | 6.0162 | 3.8504 | 1.0103e-08 | 0 | 0 | 0 | 0 | 0 | 1 | -90 | 90 | 0.036265 | 0.0091692 | -0.036178 | -0.009115
121 | 126 | 2.1999 | 1.408 | 3.6943e-09 | 0 | 0 | 0 | 0 | 0 | 1 | -90 | 90 | 0.0018922 | 0.00047389 | -0.0018921 | -0.0004742
121 | 119 | 3.6403 | 2.3298 | 6.113e-09 | 0 | 0 | 0 | 0 | 0 | 1 | -90 | 90 | 0.034286 | 0.0086411 | -0.034239 | -0.0086117
70 | 71 | 1.7923 | 1.1471 | 3.0097e-09 | 0 | 0 | 0 | 0 | 0 | 1 | -90 | 90 | -0.0096992 | -0.0024309 | 0.0097011 | 0.0024317
84 | 88 | 2.9425 | 1.8832 | 4.9412e-09 | 0 | 0 | 0 | 0 | 0 | 1 | -90 | 90 | 0.033786 | 0.0084923 | -0.033749 | -0.0084693
84 | 89 | 1.1299 | 0.72312 | 1.8974e-09 | 0 | 0 | 0 | 0 | 0 | 1 | -90 | 90 | 0.040117 | 0.010078 | -0.040097 | -0.010066
88 | 107 | 2.305 | 1.4752 | 3.8708e-09 | 0 | 0 | 0 | 0 | 0 | 1 | -90 | 90 | 0.0064143 | 0.0016076 | -0.0064132 | -0.0016073
89 | 106 | 0.66273 | 0.42415 | 1.1129e-09 | 0 | 0 | 0 | 0 | 0 | 1 | -90 | 90 | 0.035364 | 0.0088796 | -0.035355 | -0.0088739
106 | 105 | 1.1973 | 0.76625 | 2.0105e-09 | 0 | 0 | 0 | 0 | 0 | 1 | -90 | 90 | 0.031097 | 0.0078066 | -0.031084 | -0.0077987
105 | 94 | 0.64606 | 0.41348 | 1.0849e-09 | 0 | 0 | 0 | 0 | 0 | 1 | -90 | 90 | 0.027638 | 0.0069352 | -0.027633 | -0.0069318
90 | 91 | 1.6262 | 1.0408 | 2.7308e-09 | 0 | 0 | 0 | 0 | 0 | 1 | -90 | 90 | 0.01617 | 0.0040551 | -0.016165 | -0.0040524
90 | 92 | 1.6503 | 1.0562 | 2.7713e-09 | 0 | 0 | 0 | 0 | 0 | 1 | -90 | 90 | -0.021307 | -0.0053427 | 0.021315 | 0.0053476
91 | 93 | 0.55954 | 0.35811 | 9.3962e-10 | 0 | 0 | 0 | 0 | 0 | 1 | -90 | 90 | 0.014158 | 0.0035494 | -0.014157 | -0.0035487
92 | 94 | 0.37723 | 0.24143 | 6.3348e-10 | 0 | 0 | 0 | 0 | 0 | 1 | -90 | 90 | -0.023933 | -0.0060037 | 0.023936 | 0.0060052
93 | 103 | 1.0375 | 0.66399 | 1.7422e-09 | 0 | 0 | 0 | 0 | 0 | 1 | -90 | 90 | 0.011105 | 0.0027838 | -0.011103 | -0.002783
103 | 101 | 1.6964 | 1.0857 | 2.8487e-09 | 0 | 0 | 0 | 0 | 0 | 1 | -90 | 90 | 0.0087123 | 0.0021838 | -0.0087109 | -0.0021831
101 | 102 | 0.33495 | 0.21437 | 5.6248e-10 | 0 | 0 | 0 | 0 | 0 | 1 | -90 | 90 | 0.005811 | 0.0014564 | -0.0058109 | -0.0014564
102 | 104 | 0.0067834 | 0.0043414 | 1.1391e-11 | 0 | 0 | 0 | 0 | 0 | 1 | -90 | 90 | 0.0039897 | 0.00099992 | -0.0039897 | -0.00099992
119 | 118 | 1.6367 | 1.0475 | 2.7484e-09 | 0 | 0 | 0 | 0 | 0 | 1 | -90 | 90 | 0.034239 | 0.0086117 | -0.034218 | -0.0085984