## bus_data
BUS_I | BUS_TYPE | Pd | Qd | Gs | Bs | area | Vm | Va | baseKV | zone | Vmax | Vmin
1 | 1 | 0.087584 | 0.021951 | 0 | 0 | 1 | 0.99519 | -0.092327 | 0.4 | 1 | 1.1 | 0.9
2 | 1 | 0 | 0 | 0 | 0 | 1 | 0.99469 | -0.10199 | 0.4 | 1 | 1.1 | 0.9
3 | 1 | 0 | 0 | 0 | 0 | 1 | 0.99716 | -0.054429 | 0.4 | 1 | 1.1 | 0.9
5 | 1 | 0.0044699 | 0.0011203 | 0 | 0 | 1 | 0.99463 | -0.1032 | 0.4 | 1 | 1.1 | 0.9
6 | 1 | 0 | 0 | 0 | 0 | 1 | 0.99661 | -0.064965 | 0.4 | 1 | 1.1 | 0.9
8 | 3 | 0 | 0 | 0 | 0 | 1 | 1 | 0 | 0.4 | 1 | 1.1 | 0.9
4 | 1 | 0.054843 | 0.013745 | 0 | 0 | 1 | 0.99571 | -0.082484 | 0.4 | 1 | 1.1 | 0.9
24 | 1 | 0 | 0 | 0 | 0 | 1 | 0.99438 | -0.10792 | 0.4 | 1 | 1.1 | 0.9
7 | 1 | 0 | 0 | 0 | 0 | 1 | 0.99308 | -0.13221 | 0.4 | 1 | 1.1 | 0.9
10 | 1 | 0 | 0 | 0 | 0 | 1 | 0.98922 | -0.20669 | 0.4 | 1 | 1.1 | 0.9
25 | 1 | 0.089694 | 0.022479 | 0 | 0 | 1 | 0.99842 | -0.030151 | 0.4 | 1 | 1.1 | 0.9
12 | 1 | 0.076243 | 0.019108 | 0 | 0 | 1 | 0.98667 | -0.25632 | 0.4 | 1 | 1.1 | 0.9
23 | 1 | 0 | 0 | 0 | 0 | 1 | 0.99349 | -0.12511 | 0.4 | 1 | 1.1 | 0.9
13 | 1 | 0.0096888 | 0.0024282 | 0 | 0 | 1 | 0.99173 | -0.15925 | 0.4 | 1 | 1.1 | 0.9
14 | 1 | 0.0009302 | 0.00023313 | 0 | 0 | 1 | 0.99178 | -0.15826 | 0.4 | 1 | 1.1 | 0.9
15 | 1 | 0 | 0 | 0 | 0 | 1 | 0.9916 | -0.16184 | 0.4 | 1 | 1.1 | 0.9
16 | 1 | 0 | 0 | 0 | 0 | 1 | 0.99204 | -0.15333 | 0.4 | 1 | 1.1 | 0.9
17 | 1 | 0 | 0 | 0 | 0 | 1 | 0.99157 | -0.16239 | 0.4 | 1 | 1.1 | 0.9
19 | 1 | 0 | 0 | 0 | 0 | 1 | 0.9923 | -0.14817 | 0.4 | 1 | 1.1 | 0.9
27 | 1 | 0.0024853 | 0.00062287 | 0 | 0 | 1 | 0.99153 | -0.16323 | 0.4 | 1 | 1.1 | 0.9
22 | 1 | 0.0048949 | 0.0012268 | 0 | 0 | 1 | 0.99254 | -0.14349 | 0.4 | 1 | 1.1 | 0.9
21 | 1 | 0.013005 | 0.0032594 | 0 | 0 | 1 | 0.99206 | -0.15279 | 0.4 | 1 | 1.1 | 0.9

## generator_data
GEN_BUS | PG | QG | QMAX | QMIN | VG | MBASE | GEN_STATUS | PMAX | PMIN
8 | 0.34577 | 0.087401 | 10 | -10 | 1 | 100 | 1 | 10 | 0

## branch_data
F_BUS | T_BUS | BR_R | BR_X | BR_B | RATE_A | RATE_B | RATE_C | TAP | SHIFT | BR_STATUS | ANGMIN | ANGMAX | P_in | Q_in | P_out | Q_out
1 | 2 | 1.2078 | 0.77301 | 2.0283e-09 | 0 | 0 | 0 | 0 | 0 | 1 | -90 | 90 | 0.035568 | 0.0089476 | -0.035552 | -0.0089373
1 | 3 | 1.3698 | 0.87668 | 2.3003e-09 | 0 | 0 | 0 | 0 | 0 | 1 | -90 | 90 | -0.12315 | -0.030898 | 0.12338 | 0.031041
2 | 5 | 0.15231 | 0.09748 | 2.5577e-10 | 0 | 0 | 0 | 0 | 0 | 1 | -90 | 90 | 0.035552 | 0.0089373 | -0.03555 | -0.008936
3 | 6 | 0.85578 | 0.5477 | 1.4371e-09 | 0 | 0 | 0 | 0 | 0 | 1 | -90 | 90 | 0.054916 | 0.013792 | -0.054889 | -0.013774
3 | 8 | 1.3674 | 0.87514 | 4.5925e-09 | 0 | 0 | 0 | 0 | 0 | 1 | -90 | 90 | -0.17829 | -0.044832 | 0.17876 | 0.045129
5 | 24 | 0.67364 | 0.43113 | 1.1312e-09 | 0 | 0 | 0 | 0 | 0 | 1 | -90 | 90 | 0.03108 | 0.0078158 | -0.031073 | -0.0078114
6 | 4 | 1.4209 | 0.90935 | 2.386e-09 | 0 | 0 | 0 | 0 | 0 | 1 | -90 | 90 | 0.054889 | 0.013774 | -0.054843 | -0.013745
8 | 25 | 0.81313 | 0.5204 | 2.7309e-09 | 0 | 0 | 0 | 0 | 0 | 1 | -90 | 90 | 0.16701 | 0.042272 | -0.16677 | -0.042117
24 | 23 | 2.455 | 1.5712 | 4.1225e-09 | 0 | 0 | 0 | 0 | 0 | 1 | -90 | 90 | 0.031073 | 0.0078114 | -0.031048 | -0.0077955
7 | 10 | 4.3014 | 2.7529 | 7.2233e-09 | 0 | 0 | 0 | 0 | 0 | 1 | -90 | 90 | 0.076696 | 0.019397 | -0.076423 | -0.019223
7 | 25 | 5.949 | 3.8074 | 9.99e-09 | 0 | 0 | 0 | 0 | 0 | 1 | -90 | 90 | -0.076696 | -0.019397 | 0.077074 | 0.019638
10 | 12 | 2.8479 | 1.8226 | 4.7823e-09 | 0 | 0 | 0 | 0 | 0 | 1 | -90 | 90 | 0.076423 | 0.019223 | -0.076242 | -0.019108
23 | 22 | 2.62 | 1.6768 | 4.3997e-09 | 0 | 0 | 0 | 0 | 0 | 1 | -90 | 90 | 0.031048 | 0.0077955 | -0.03102 | -0.0077785
13 | 14 | 0.36036 | 0.23063 | 6.0514e-10 | 0 | 0 | 0 | 0 | 0 | 1 | -90 | 90 | -0.012174 | -0.0030502 | 0.012175 | 0.0030505
13 | 15 | 4.5931 | 2.9396 | 7.713e-09 | 0 | 0 | 0 | 0 | 0 | 1 | -90 | 90 | 0.0024857 | 0.000622 | -0.0024854 | -0.00062257
14 | 16 | 1.6582 | 1.0612 | 2.7845e-09 | 0 | 0 | 0 | 0 | 0 | 1 | -90 | 90 | -0.013105 | -0.0032837 | 0.013108 | 0.0032854
15 | 17 | 0.96242 | 0.61595 | 1.6162e-09 | 0 | 0 | 0 | 0 | 0 | 1 | -90 | 90 | 0.0024854 | 0.00062257 | -0.0024854 | -0.00062268
16 | 19 | 1.7347 | 1.1102 | 2.9131e-09 | 0 | 0 | 0 | 0 | 0 | 1 | -90 | 90 | -0.013108 | -0.0032854 | 0.013112 | 0.0032871
17 | 27 | 1.5013 | 0.96081 | 2.521e-09 | 0 | 0 | 0 | 0 | 0 | 1 | -90 | 90 | 0.0024854 | 0.00062268 | -0.0024853 | -0.00062287
19 | 22 | 0.79166 | 0.50666 | 1.3294e-09 | 0 | 0 | 0 | 0 | 0 | 1 | -90 | 90 | -0.02612 | -0.0065482 | 0.026126 | 0.0065518
19 | 21 | 1.5649 | 1.0016 | 2.6279e-09 | 0 | 0 | 0 | 0 | 0 | 1 | -90 | 90 | 0.013008 | 0.003261 | -0.013005 | -0.0032594