## bus_data
BUS_I | BUS_TYPE | Pd | Qd | Gs | Bs | area | Vm | Va | baseKV | zone | Vmax | Vmin
1 | 1 | 0.010743 | 0.0026924 | 0 | 0 | 1 | 0.97739 | -0.4346 | 0.4 | 1 | 1.1 | 0.9
2 | 1 | 0.0080705 | 0.0020227 | 0 | 0 | 1 | 0.97691 | -0.44405 | 0.4 | 1 | 1.1 | 0.9
3 | 1 | 0 | 0 | 0 | 0 | 1 | 0.97794 | -0.42393 | 0.4 | 1 | 1.1 | 0.9
5 | 1 | 0.00098777 | 0.00024756 | 0 | 0 | 1 | 0.97841 | -0.41466 | 0.4 | 1 | 1.1 | 0.9
98 | 1 | 0.00089905 | 0.00022532 | 0 | 0 | 1 | 0.97791 | -0.42446 | 0.4 | 1 | 1.1 | 0.9
4 | 1 | 0.0066351 | 0.0016629 | 0 | 0 | 1 | 0.97748 | -0.4341 | 0.4 | 1 | 1.1 | 0.9
10 | 1 | 0.006877 | 0.0017235 | 0 | 0 | 1 | 0.97757 | -0.43236 | 0.4 | 1 | 1.1 | 0.9
47 | 1 | 0.0018611 | 0.00046644 | 0 | 0 | 1 | 0.97843 | -0.41425 | 0.4 | 1 | 1.1 | 0.9
6 | 1 | 0 | 0 | 0 | 0 | 1 | 0.98174 | -0.34952 | 0.4 | 1 | 1.1 | 0.9
41 | 1 | 0 | 0 | 0 | 0 | 1 | 0.98512 | -0.28364 | 0.4 | 1 | 1.1 | 0.9
39 | 1 | 0.02623 | 0.0065738 | 0 | 0 | 1 | 0.98018 | -0.37986 | 0.4 | 1 | 1.1 | 0.9
7 | 1 | 0 | 0 | 0 | 0 | 1 | 0.98445 | -0.29659 | 0.4 | 1 | 1.1 | 0.9
9 | 1 | 0 | 0 | 0 | 0 | 1 | 0.98558 | -0.27483 | 0.4 | 1 | 1.1 | 0.9
73 | 1 | 0.0010955 | 0.00027455 | 0 | 0 | 1 | 0.98333 | -0.31812 | 0.4 | 1 | 1.1 | 0.9
8 | 1 | 0 | 0 | 0 | 0 | 1 | 0.98164 | -0.35086 | 0.4 | 1 | 1.1 | 0.9
74 | 1 | 0.0057117 | 0.0014315 | 0 | 0 | 1 | 0.98055 | -0.37218 | 0.4 | 1 | 1.1 | 0.9
44 | 1 | 0.0023825 | 0.00059711 | 0 | 0 | 1 | 0.98615 | -0.26373 | 0.4 | 1 | 1.1 | 0.9
26 | 1 | 0.0054493 | 0.0013657 | 0 | 0 | 1 | 0.97773 | -0.4291 | 0.4 | 1 | 1.1 | 0.9
46 | 1 | 0.0021798 | 0.0005463 | 0 | 0 | 1 | 0.9786 | -0.4109 | 0.4 | 1 | 1.1 | 0.9
52 | 1 | 0.00093005 | 0.00023309 | 0 | 0 | 1 | 0.98445 | -0.29668 | 0.4 | 1 | 1.1 | 0.9
40 | 1 | 0 | 0 | 0 | 0 | 1 | 0.97939 | -0.39534 | 0.4 | 1 | 1.1 | 0.9
68 | 1 | 0 | 0 | 0 | 0 | 1 | 0.97503 | -0.48004 | 0.4 | 1 | 1.1 | 0.9
67 | 1 | 0 | 0 | 0 | 0 | 1 | 0.97496 | -0.48136 | 0.4 | 1 | 1.1 | 0.9
63 | 1 | 0.0026206 | 0.00065678 | 0 | 0 | 1 | 0.97635 | -0.45424 | 0.4 | 1 | 1.1 | 0.9
62 | 1 | 0 | 0 | 0 | 0 | 1 | 0.97834 | -0.41517 | 0.4 | 1 | 1.1 | 0.9
21 | 1 | 0 | 0 | 0 | 0 | 1 | 0.99936 | -0.012087 | 0.4 | 1 | 1.1 | 0.9
77 | 1 | 0.010338 | 0.002591 | 0 | 0 | 1 | 0.9987 | -0.024601 | 0.4 | 1 | 1.1 | 0.9
17 | 1 | 0 | 0 | 0 | 0 | 1 | 0.99864 | -0.025954 | 0.4 | 1 | 1.1 | 0.9
20 | 3 | 0 | 0 | 0 | 0 | 1 | 1 | 0 | 0.4 | 1 | 1.1 | 0.9
19 | 1 | 0 | 0 | 0 | 0 | 1 | 0.98843 | -0.22078 | 0.4 | 1 | 1.1 | 0.9
23 | 1 | 0 | 0 | 0 | 0 | 1 | 0.98717 | -0.24516 | 0.4 | 1 | 1.1 | 0.9
94 | 1 | 0.0049843 | 0.0012492 | 0 | 0 | 1 | 0.9897 | -0.19641 | 0.4 | 1 | 1.1 | 0.9
18 | 1 | 0 | 0 | 0 | 0 | 1 | 0.98588 | -0.2701 | 0.4 | 1 | 1.1 | 0.9
13 | 1 | 0 | 0 | 0 | 0 | 1 | 0.98091 | -0.36683 | 0.4 | 1 | 1.1 | 0.9
15 | 1 | 0 | 0 | 0 | 0 | 1 | 0.98264 | -0.33309 | 0.4 | 1 | 1.1 | 0.9
11 | 1 | 0.0085591 | 0.0021451 | 0 | 0 | 1 | 0.97948 | -0.39477 | 0.4 | 1 | 1.1 | 0.9
51 | 1 | 0.018201 | 0.0045617 | 0 | 0 | 1 | 0.99833 | -0.032055 | 0.4 | 1 | 1.1 | 0.9
31 | 1 | 0 | 0 | 0 | 0 | 1 | 0.99812 | -0.035962 | 0.4 | 1 | 1.1 | 0.9
64 | 1 | 0.0080922 | 0.0020281 | 0 | 0 | 1 | 0.99835 | -0.031647 | 0.4 | 1 | 1.1 | 0.9
69 | 1 | 0.0071413 | 0.0017898 | 0 | 0 | 1 | 0.98374 | -0.31173 | 0.4 | 1 | 1.1 | 0.9
66 | 1 | 0.011622 | 0.0029127 | 0 | 0 | 1 | 0.99873 | -0.023955 | 0.4 | 1 | 1.1 | 0.9
22 | 1 | 0 | 0 | 0 | 0 | 1 | 0.97146 | -0.55048 | 0.4 | 1 | 1.1 | 0.9
58 | 1 | 0 | 0 | 0 | 0 | 1 | 0.97158 | -0.54811 | 0.4 | 1 | 1.1 | 0.9
56 | 1 | 0.02493 | 0.0062481 | 0 | 0 | 1 | 0.97127 | -0.55424 | 0.4 | 1 | 1.1 | 0.9
38 | 1 | 0.0020305 | 0.00050889 | 0 | 0 | 1 | 0.98878 | -0.21326 | 0.4 | 1 | 1.1 | 0.9
27 | 1 | 0.0087118 | 0.0021834 | 0 | 0 | 1 | 0.97805 | -0.42284 | 0.4 | 1 | 1.1 | 0.9
12 | 1 | 0.002798 | 0.00070124 | 0 | 0 | 1 | 0.97931 | -0.39813 | 0.4 | 1 | 1.1 | 0.9
14 | 1 | 0.0018529 | 0.00046439 | 0 | 0 | 1 | 0.97863 | -0.41153 | 0.4 | 1 | 1.1 | 0.9
28 | 1 | 0.00066147 | 0.00016578 | 0 | 0 | 1 | 0.97843 | -0.4155 | 0.4 | 1 | 1.1 | 0.9
25 | 1 | 0 | 0 | 0 | 0 | 1 | 0.98251 | -0.33555 | 0.4 | 1 | 1.1 | 0.9
70 | 1 | 0.0027513 | 0.00068954 | 0 | 0 | 1 | 0.98236 | -0.33846 | 0.4 | 1 | 1.1 | 0.9
96 | 1 | 0.0019346 | 0.00048485 | 0 | 0 | 1 | 0.98247 | -0.3364 | 0.4 | 1 | 1.1 | 0.9
72 | 1 | 0.0026022 | 0.00065217 | 0 | 0 | 1 | 0.98206 | -0.34437 | 0.4 | 1 | 1.1 | 0.9
29 | 1 | 0.017837 | 0.0044705 | 0 | 0 | 1 | 0.99729 | -0.051928 | 0.4 | 1 | 1.1 | 0.9
65 | 1 | 0.008448 | 0.0021173 | 0 | 0 | 1 | 0.99807 | -0.03697 | 0.4 | 1 | 1.1 | 0.9
89 | 1 | 0.0081244 | 0.0020362 | 0 | 0 | 1 | 0.97196 | -0.54054 | 0.4 | 1 | 1.1 | 0.9
95 | 1 | 0.0014618 | 0.00036636 | 0 | 0 | 1 | 0.99175 | -0.15705 | 0.4 | 1 | 1.1 | 0.9
93 | 1 | 0.0021231 | 0.00053209 | 0 | 0 | 1 | 0.97443 | -0.49189 | 0.4 | 1 | 1.1 | 0.9
37 | 1 | 0.012376 | 0.0031017 | 0 | 0 | 1 | 0.99685 | -0.059521 | 0.4 | 1 | 1.1 | 0.9
78 | 1 | 0.0030056 | 0.00075328 | 0 | 0 | 1 | 0.99691 | -0.058656 | 0.4 | 1 | 1.1 | 0.9
57 | 1 | 0.024925 | 0.0062467 | 0 | 0 | 1 | 0.97033 | -0.57285 | 0.4 | 1 | 1.1 | 0.9
30 | 1 | 0 | 0 | 0 | 0 | 1 | 0.99694 | -0.058649 | 0.4 | 1 | 1.1 | 0.9
32 | 1 | 0.019307 | 0.0048388 | 0 | 0 | 1 | 0.99649 | -0.06746 | 0.4 | 1 | 1.1 | 0.9
33 | 1 | 0.003226 | 0.00080852 | 0 | 0 | 1 | 0.99688 | -0.059914 | 0.4 | 1 | 1.1 | 0.9
54 | 1 | 0.0073673 | 0.0018464 | 0 | 0 | 1 | 0.98181 | -0.3494 | 0.4 | 1 | 1.1 | 0.9
55 | 1 | 0.0035226 | 0.00088286 | 0 | 0 | 1 | 0.98195 | -0.34666 | 0.4 | 1 | 1.1 | 0.9
43 | 1 | 0.0062693 | 0.0015712 | 0 | 0 | 1 | 0.9792 | -0.39918 | 0.4 | 1 | 1.1 | 0.9
34 | 1 | 0.0097879 | 0.0024531 | 0 | 0 | 1 | 0.99321 | -0.12858 | 0.4 | 1 | 1.1 | 0.9
35 | 1 | 0.011079 | 0.0027767 | 0 | 0 | 1 | 0.99485 | -0.097405 | 0.4 | 1 | 1.1 | 0.9
36 | 1 | 0.033162 | 0.0083113 | 0 | 0 | 1 | 0.99209 | -0.14999 | 0.4 | 1 | 1.1 | 0.9
42 | 1 | 0.0012736 | 0.00031919 | 0 | 0 | 1 | 0.97909 | -0.40127 | 0.4 | 1 | 1.1 | 0.9
45 | 1 | 0.0063045 | 0.0015801 | 0 | 0 | 1 | 0.97896 | -0.40391 | 0.4 | 1 | 1.1 | 0.9
50 | 1 | 0 | 0 | 0 | 0 | 1 | 0.98348 | -0.31562 | 0.4 | 1 | 1.1 | 0.9
48 | 1 | 0.019709 | 0.0049396 | 0 | 0 | 1 | 0.98306 | -0.32398 | 0.4 | 1 | 1.1 | 0.9
53 | 1 | 0.0012332 | 0.00030906 | 0 | 0 | 1 | 0.98344 | -0.31642 | 0.4 | 1 | 1.1 | 0.9
97 | 1 | 0.0050635 | 0.001269 | 0 | 0 | 1 | 0.98339 | -0.31746 | 0.4 | 1 | 1.1 | 0.9
71 | 1 | 0.0044567 | 0.001117 | 0 | 0 | 1 | 0.98195 | -0.34648 | 0.4 | 1 | 1.1 | 0.9
88 | 1 | 0.0048283 | 0.0012101 | 0 | 0 | 1 | 0.9722 | -0.5359 | 0.4 | 1 | 1.1 | 0.9
59 | 1 | 0.033348 | 0.0083579 | 0 | 0 | 1 | 0.9771 | -0.43956 | 0.4 | 1 | 1.1 | 0.9
60 | 1 | 0.0019301 | 0.00048374 | 0 | 0 | 1 | 0.97816 | -0.41882 | 0.4 | 1 | 1.1 | 0.9
61 | 1 | 0.0019607 | 0.00049139 | 0 | 0 | 1 | 0.97703 | -0.44083 | 0.4 | 1 | 1.1 | 0.9
75 | 1 | 0.0020372 | 0.00051058 | 0 | 0 | 1 | 0.97827 | -0.41654 | 0.4 | 1 | 1.1 | 0.9
76 | 1 | 0.0020366 | 0.00051041 | 0 | 0 | 1 | 0.97827 | -0.41657 | 0.4 | 1 | 1.1 | 0.9
92 | 1 | 0.0019434 | 0.00048707 | 0 | 0 | 1 | 0.97398 | -0.50072 | 0.4 | 1 | 1.1 | 0.9
79 | 1 | 0.003034 | 0.00076038 | 0 | 0 | 1 | 0.99553 | -0.084886 | 0.4 | 1 | 1.1 | 0.9
85 | 1 | 0.0041952 | 0.0010514 | 0 | 0 | 1 | 0.99387 | -0.11643 | 0.4 | 1 | 1.1 | 0.9
86 | 1 | 0.0064664 | 0.0016206 | 0 | 0 | 1 | 0.99322 | -0.12887 | 0.4 | 1 | 1.1 | 0.9
80 | 1 | 0.002124 | 0.00053231 | 0 | 0 | 1 | 0.973 | -0.52005 | 0.4 | 1 | 1.1 | 0.9
81 | 1 | 0.0044889 | 0.001125 | 0 | 0 | 1 | 0.97273 | -0.5253 | 0.4 | 1 | 1.1 | 0.9
82 | 1 | 0.0023896 | 0.00059889 | 0 | 0 | 1 | 0.97317 | -0.51663 | 0.4 | 1 | 1.1 | 0.9
83 | 1 | 0.0023899 | 0.00059896 | 0 | 0 | 1 | 0.97256 | -0.52877 | 0.4 | 1 | 1.1 | 0.9
84 | 1 | 0.0022392 | 0.00056119 | 0 | 0 | 1 | 0.97326 | -0.51483 | 0.4 | 1 | 1.1 | 0.9
87 | 1 | 0.0031263 | 0.00078351 | 0 | 0 | 1 | 0.9724 | -0.53194 | 0.4 | 1 | 1.1 | 0.9
90 | 1 | 0.0021265 | 0.00053295 | 0 | 0 | 1 | 0.97354 | -0.50935 | 0.4 | 1 | 1.1 | 0.9
91 | 1 | 0.0018037 | 0.00045205 | 0 | 0 | 1 | 0.97388 | -0.50262 | 0.4 | 1 | 1.1 | 0.9

## generator_data
GEN_BUS | PG | QG | QMAX | QMIN | VG | MBASE | GEN_STATUS | PMAX | PMIN
20 | 0.49962 | 0.128 | 10 | -10 | 1 | 100 | 1 | 10 | 0

## branch_data
F_BUS | T_BUS | BR_R | BR_X | BR_B | RATE_A | RATE_B | RATE_C | TAP | SHIFT | BR_STATUS | ANGMIN | ANGMAX | P_in | Q_in | P_out | Q_out
1 | 2 | 5.0138 | 3.2088 | 8.4194e-09 | 0 | 0 | 0 | 0 | 0 | 1 | -90 | 90 | 0.008074 | 0.0020242 | -0.0080703 | -0.0020227
1 | 3 | 2.4292 | 1.5547 | 4.0792e-09 | 0 | 0 | 0 | 0 | 0 | 1 | -90 | 90 | -0.018816 | -0.0047167 | 0.018826 | 0.0047224
3 | 5 | 2.0162 | 1.2904 | 3.3858e-09 | 0 | 0 | 0 | 0 | 0 | 1 | -90 | 90 | -0.019725 | -0.0049473 | 0.019734 | 0.0049526
3 | 98 | 2.5014 | 1.6009 | 4.2006e-09 | 0 | 0 | 0 | 0 | 0 | 1 | -90 | 90 | 0.00089906 | 0.00022494 | -0.00089904 | -0.00022533
5 | 47 | 0.085767 | 0.054891 | 1.4403e-10 | 0 | 0 | 0 | 0 | 0 | 1 | -90 | 90 | -0.020722 | -0.0052001 | 0.020722 | 0.0052004
4 | 10 | 1.1284 | 0.72217 | 1.8949e-09 | 0 | 0 | 0 | 0 | 0 | 1 | -90 | 90 | -0.006635 | -0.001663 | 0.0066355 | 0.0016631
10 | 26 | 1.0313 | 0.66004 | 1.7318e-09 | 0 | 0 | 0 | 0 | 0 | 1 | -90 | 90 | -0.013512 | -0.0033867 | 0.013515 | 0.0033879
47 | 46 | 0.63765 | 0.40809 | 1.0708e-09 | 0 | 0 | 0 | 0 | 0 | 1 | -90 | 90 | -0.022583 | -0.0056668 | 0.022587 | 0.005669
6 | 41 | 4.4053 | 2.8194 | 7.3977e-09 | 0 | 0 | 0 | 0 | 0 | 1 | -90 | 90 | -0.064988 | -0.016351 | 0.065193 | 0.016482
6 | 39 | 2.019 | 1.2922 | 3.3904e-09 | 0 | 0 | 0 | 0 | 0 | 1 | -90 | 90 | 0.064988 | 0.016351 | -0.064894 | -0.016291
41 | 52 | 2.104 | 1.3465 | 3.5331e-09 | 0 | 0 | 0 | 0 | 0 | 1 | -90 | 90 | 0.026984 | 0.0067806 | -0.026967 | -0.0067702
41 | 9 | 0.41766 | 0.2673 | 7.0136e-10 | 0 | 0 | 0 | 0 | 0 | 1 | -90 | 90 | -0.092178 | -0.023262 | 0.092217 | 0.023287
39 | 40 | 1.7262 | 1.1047 | 2.8987e-09 | 0 | 0 | 0 | 0 | 0 | 1 | -90 | 90 | 0.038665 | 0.0097174 | -0.038636 | -0.0096994
7 | 9 | 0.6842 | 0.43789 | 3.4468e-09 | 0 | 0 | 0 | 0 | 0 | 1 | -90 | 90 | -0.13968 | -0.035535 | 0.13982 | 0.035629
7 | 73 | 0.67521 | 0.43213 | 3.4016e-09 | 0 | 0 | 0 | 0 | 0 | 1 | -90 | 90 | 0.13968 | 0.035535 | -0.13953 | -0.035443
9 | 44 | 0.21017 | 0.13451 | 1.0588e-09 | 0 | 0 | 0 | 0 | 0 | 1 | -90 | 90 | -0.23204 | -0.058916 | 0.23216 | 0.058995
73 | 8 | 1.0326 | 0.66086 | 5.202e-09 | 0 | 0 | 0 | 0 | 0 | 1 | -90 | 90 | 0.13843 | 0.035169 | -0.13822 | -0.03503
8 | 74 | 0.67018 | 0.42891 | 3.3762e-09 | 0 | 0 | 0 | 0 | 0 | 1 | -90 | 90 | 0.13822 | 0.03503 | -0.13808 | -0.03494
74 | 62 | 1.4059 | 0.89976 | 7.0825e-09 | 0 | 0 | 0 | 0 | 0 | 1 | -90 | 90 | 0.13236 | 0.033509 | -0.13209 | -0.033335
44 | 38 | 0.94893 | 0.60732 | 4.7805e-09 | 0 | 0 | 0 | 0 | 0 | 1 | -90 | 90 | -0.23455 | -0.059592 | 0.23512 | 0.059957
26 | 27 | 1.4169 | 0.90681 | 2.3793e-09 | 0 | 0 | 0 | 0 | 0 | 1 | -90 | 90 | -0.018964 | -0.0047536 | 0.018969 | 0.004757
46 | 45 | 1.2115 | 0.77538 | 2.0345e-09 | 0 | 0 | 0 | 0 | 0 | 1 | -90 | 90 | -0.024766 | -0.0062153 | 0.024775 | 0.0062204
52 | 50 | 3.1615 | 2.0233 | 5.309e-09 | 0 | 0 | 0 | 0 | 0 | 1 | -90 | 90 | 0.026037 | 0.0065371 | -0.026014 | -0.0065226
40 | 42 | 0.78897 | 0.50494 | 1.3249e-09 | 0 | 0 | 0 | 0 | 0 | 1 | -90 | 90 | 0.032366 | 0.0081279 | -0.032357 | -0.0081221
40 | 43 | 2.6316 | 1.6842 | 4.4192e-09 | 0 | 0 | 0 | 0 | 0 | 1 | -90 | 90 | 0.0062703 | 0.0015716 | -0.0062692 | -0.0015713
68 | 67 | 0.064271 | 0.041133 | 3.2378e-10 | 0 | 0 | 0 | 0 | 0 | 1 | -90 | 90 | 0.087838 | 0.022121 | -0.087832 | -0.022118
68 | 63 | 1.2573 | 0.80467 | 6.3341e-09 | 0 | 0 | 0 | 0 | 0 | 1 | -90 | 90 | -0.087838 | -0.022121 | 0.087946 | 0.02219
67 | 93 | 0.51219 | 0.3278 | 2.5803e-09 | 0 | 0 | 0 | 0 | 0 | 1 | -90 | 90 | 0.087832 | 0.022118 | -0.087788 | -0.02209
63 | 61 | 0.6358 | 0.40691 | 3.2031e-09 | 0 | 0 | 0 | 0 | 0 | 1 | -90 | 90 | -0.090567 | -0.022847 | 0.090625 | 0.022884
62 | 75 | 1.4366 | 0.91945 | 2.4125e-09 | 0 | 0 | 0 | 0 | 0 | 1 | -90 | 90 | 0.004074 | 0.0010209 | -0.0040737 | -0.001021
62 | 60 | 0.1229 | 0.078656 | 6.1915e-10 | 0 | 0 | 0 | 0 | 0 | 1 | -90 | 90 | 0.12802 | 0.032314 | -0.12799 | -0.0323
21 | 77 | 0.53408 | 0.34181 | 8.9687e-10 | 0 | 0 | 0 | 0 | 0 | 1 | -90 | 90 | 0.10623 | 0.027172 | -0.10617 | -0.027131
21 | 17 | 0.82582 | 0.52853 | 1.3868e-09 | 0 | 0 | 0 | 0 | 0 | 1 | -90 | 90 | 0.07524 | 0.018904 | -0.07519 | -0.018872
21 | 20 | 0.3009 | 0.19257 | 1.0106e-09 | 0 | 0 | 0 | 0 | 0 | 1 | -90 | 90 | -0.18147 | -0.046076 | 0.18158 | 0.046144
77 | 78 | 1.6084 | 1.0294 | 2.701e-09 | 0 | 0 | 0 | 0 | 0 | 1 | -90 | 90 | 0.09583 | 0.02454 | -0.095672 | -0.02444
17 | 51 | 1.4978 | 0.95857 | 2.5151e-09 | 0 | 0 | 0 | 0 | 0 | 1 | -90 | 90 | 0.018207 | 0.0045648 | -0.018201 | -0.0045617
17 | 31 | 1.1074 | 0.70875 | 1.8597e-09 | 0 | 0 | 0 | 0 | 0 | 1 | -90 | 90 | 0.040436 | 0.010158 | -0.040417 | -0.010146
17 | 64 | 1.5379 | 0.98428 | 2.5826e-09 | 0 | 0 | 0 | 0 | 0 | 1 | -90 | 90 | 0.016547 | 0.0041489 | -0.016542 | -0.0041463
20 | 66 | 0.34313 | 0.2196 | 1.7286e-09 | 0 | 0 | 0 | 0 | 0 | 1 | -90 | 90 | 0.31804 | 0.081854 | -0.31767 | -0.081618
19 | 23 | 1.4951 | 0.95688 | 2.5107e-09 | 0 | 0 | 0 | 0 | 0 | 1 | -90 | 90 | 0.071883 | 0.018229 | -0.071798 | -0.018176
19 | 94 | 1.4975 | 0.95843 | 2.5148e-09 | 0 | 0 | 0 | 0 | 0 | 1 | -90 | 90 | -0.071883 | -0.018229 | 0.071967 | 0.018283
23 | 18 | 1.5251 | 0.97605 | 2.561e-09 | 0 | 0 | 0 | 0 | 0 | 1 | -90 | 90 | 0.071798 | 0.018176 | -0.071713 | -0.018121
94 | 95 | 2.2691 | 1.4522 | 3.8104e-09 | 0 | 0 | 0 | 0 | 0 | 1 | -90 | 90 | -0.076951 | -0.019532 | 0.077097 | 0.019625
18 | 69 | 2.5372 | 1.6238 | 4.2606e-09 | 0 | 0 | 0 | 0 | 0 | 1 | -90 | 90 | 0.071713 | 0.018121 | -0.07157 | -0.01803
13 | 15 | 3.5088 | 2.2456 | 5.8923e-09 | 0 | 0 | 0 | 0 | 0 | 1 | -90 | 90 | -0.041648 | -0.010477 | 0.041715 | 0.010519
13 | 11 | 2.8965 | 1.8538 | 4.864e-09 | 0 | 0 | 0 | 0 | 0 | 1 | -90 | 90 | 0.041648 | 0.010477 | -0.041592 | -0.010442
15 | 25 | 5.5137 | 3.5287 | 9.2589e-09 | 0 | 0 | 0 | 0 | 0 | 1 | -90 | 90 | 0.0019348 | 0.00048385 | -0.0019346 | -0.0004846
15 | 70 | 1.1224 | 0.71835 | 1.8848e-09 | 0 | 0 | 0 | 0 | 0 | 1 | -90 | 90 | 0.020713 | 0.0051955 | -0.020708 | -0.0051923
15 | 69 | 1.4415 | 0.92255 | 2.4206e-09 | 0 | 0 | 0 | 0 | 0 | 1 | -90 | 90 | -0.064363 | -0.016198 | 0.064428 | 0.01624
11 | 12 | 0.43814 | 0.28041 | 7.3576e-10 | 0 | 0 | 0 | 0 | 0 | 1 | -90 | 90 | 0.033033 | 0.0082966 | -0.033028 | -0.0082932
31 | 29 | 1.7646 | 1.1293 | 2.9632e-09 | 0 | 0 | 0 | 0 | 0 | 1 | -90 | 90 | 0.040417 | 0.010146 | -0.040386 | -0.010127
64 | 65 | 2.8139 | 1.8009 | 4.7252e-09 | 0 | 0 | 0 | 0 | 0 | 1 | -90 | 90 | 0.0084502 | 0.0021182 | -0.008448 | -0.0021173
66 | 37 | 0.52745 | 0.33757 | 2.6572e-09 | 0 | 0 | 0 | 0 | 0 | 1 | -90 | 90 | 0.30605 | 0.078705 | -0.30552 | -0.078367
22 | 58 | 0.20125 | 0.1288 | 1.0139e-09 | 0 | 0 | 0 | 0 | 0 | 1 | -90 | 90 | -0.049884 | -0.012515 | 0.04989 | 0.012518
22 | 56 | 0.31934 | 0.20438 | 1.6088e-09 | 0 | 0 | 0 | 0 | 0 | 1 | -90 | 90 | 0.049884 | 0.012515 | -0.049875 | -0.012509
58 | 89 | 0.64286 | 0.41143 | 3.2386e-09 | 0 | 0 | 0 | 0 | 0 | 1 | -90 | 90 | -0.04989 | -0.012518 | 0.049908 | 0.012529
56 | 57 | 3.1536 | 2.0183 | 5.2957e-09 | 0 | 0 | 0 | 0 | 0 | 1 | -90 | 90 | 0.024946 | 0.0062606 | -0.024924 | -0.006247
38 | 36 | 1.1863 | 0.75925 | 5.9765e-09 | 0 | 0 | 0 | 0 | 0 | 1 | -90 | 90 | -0.23715 | -0.060465 | 0.23787 | 0.06093
27 | 28 | 1.137 | 0.72768 | 1.9093e-09 | 0 | 0 | 0 | 0 | 0 | 1 | -90 | 90 | -0.027681 | -0.0069404 | 0.027691 | 0.0069464
12 | 14 | 1.9068 | 1.2203 | 3.202e-09 | 0 | 0 | 0 | 0 | 0 | 1 | -90 | 90 | 0.03023 | 0.007592 | -0.03021 | -0.0075799
14 | 28 | 0.60063 | 0.3844 | 1.0086e-09 | 0 | 0 | 0 | 0 | 0 | 1 | -90 | 90 | 0.028358 | 0.0071156 | -0.028352 | -0.0071122
25 | 96 | 1.8895 | 1.2093 | 3.173e-09 | 0 | 0 | 0 | 0 | 0 | 1 | -90 | 90 | 0.0019346 | 0.0004846 | -0.0019345 | -0.00048485
70 | 72 | 1.4259 | 0.91255 | 2.3944e-09 | 0 | 0 | 0 | 0 | 0 | 1 | -90 | 90 | 0.017956 | 0.0045028 | -0.017951 | -0.0044998
72 | 71 | 0.5927 | 0.37933 | 9.9531e-10 | 0 | 0 | 0 | 0 | 0 | 1 | -90 | 90 | 0.015349 | 0.0038476 | -0.015348 | -0.0038467
29 | 30 | 1.3291 | 0.8506 | 2.2319e-09 | 0 | 0 | 0 | 0 | 0 | 1 | -90 | 90 | 0.022549 | 0.0056564 | -0.022541 | -0.005652
89 | 88 | 0.33868 | 0.21676 | 1.7062e-09 | 0 | 0 | 0 | 0 | 0 | 1 | -90 | 90 | -0.058032 | -0.014566 | 0.058045 | 0.014574
95 | 86 | 1.6 | 1.024 | 2.6869e-09 | 0 | 0 | 0 | 0 | 0 | 1 | -90 | 90 | -0.078559 | -0.019991 | 0.078666 | 0.02006
93 | 92 | 0.43919 | 0.28108 | 2.2126e-09 | 0 | 0 | 0 | 0 | 0 | 1 | -90 | 90 | 0.085665 | 0.021558 | -0.085629 | -0.021535
37 | 35 | 0.58365 | 0.37353 | 2.9403e-09 | 0 | 0 | 0 | 0 | 0 | 1 | -90 | 90 | 0.29315 | 0.075266 | -0.29261 | -0.074922
78 | 79 | 1.2756 | 0.81636 | 2.142e-09 | 0 | 0 | 0 | 0 | 0 | 1 | -90 | 90 | 0.092666 | 0.023686 | -0.092549 | -0.023611
30 | 32 | 2.0321 | 1.3005 | 3.4124e-09 | 0 | 0 | 0 | 0 | 0 | 1 | -90 | 90 | 0.019315 | 0.0048437 | -0.019307 | -0.0048388
30 | 33 | 1.747 | 1.1181 | 2.9337e-09 | 0 | 0 | 0 | 0 | 0 | 1 | -90 | 90 | 0.0032262 | 0.00080835 | -0.003226 | -0.00080852
54 | 55 | 1.6092 | 1.0299 | 2.7022e-09 | 0 | 0 | 0 | 0 | 0 | 1 | -90 | 90 | -0.0073673 | -0.0018465 | 0.0073682 | 0.0018468
55 | 71 | 0.072081 | 0.046132 | 1.2104e-10 | 0 | 0 | 0 | 0 | 0 | 1 | -90 | 90 | -0.010891 | -0.0027297 | 0.010891 | 0.0027297
34 | 35 | 0.49766 | 0.3185 | 2.5071e-09 | 0 | 0 | 0 | 0 | 0 | 1 | -90 | 90 | -0.28111 | -0.071874 | 0.28153 | 0.072145
34 | 36 | 0.3533 | 0.22611 | 1.7798e-09 | 0 | 0 | 0 | 0 | 0 | 1 | -90 | 90 | 0.27132 | 0.069421 | -0.27104 | -0.069241
42 | 45 | 0.3653 | 0.23379 | 6.1344e-10 | 0 | 0 | 0 | 0 | 0 | 1 | -90 | 90 | 0.031083 | 0.007803 | -0.031079 | -0.0078005
50 | 53 | 0.54894 | 0.35132 | 9.2182e-10 | 0 | 0 | 0 | 0 | 0 | 1 | -90 | 90 | 0.0062971 | 0.0015782 | -0.0062969 | -0.0015781
50 | 48 | 1.8375 | 1.176 | 3.0857e-09 | 0 | 0 | 0 | 0 | 0 | 1 | -90 | 90 | 0.019717 | 0.0049444 | -0.019709 | -0.0049396
53 | 97 | 0.88842 | 0.56859 | 1.4919e-09 | 0 | 0 | 0 | 0 | 0 | 1 | -90 | 90 | 0.0050638 | 0.0012691 | -0.0050635 | -0.0012691
88 | 87 | 0.26691 | 0.17082 | 1.3446e-09 | 0 | 0 | 0 | 0 | 0 | 1 | -90 | 90 | -0.062873 | -0.015784 | 0.062885 | 0.015791
59 | 60 | 0.70778 | 0.45298 | 3.5657e-09 | 0 | 0 | 0 | 0 | 0 | 1 | -90 | 90 | -0.12594 | -0.031737 | 0.12606 | 0.031816
59 | 61 | 0.059222 | 0.037902 | 2.9835e-10 | 0 | 0 | 0 | 0 | 0 | 1 | -90 | 90 | 0.092592 | 0.023378 | -0.092586 | -0.023375
75 | 76 | 0.075008 | 0.048005 | 1.2596e-10 | 0 | 0 | 0 | 0 | 0 | 1 | -90 | 90 | 0.0020365 | 0.00051042 | -0.0020365 | -0.00051043
92 | 91 | 0.096804 | 0.061955 | 4.8768e-10 | 0 | 0 | 0 | 0 | 0 | 1 | -90 | 90 | 0.083686 | 0.021048 | -0.083678 | -0.021043
79 | 85 | 1.5818 | 1.0123 | 2.6563e-09 | 0 | 0 | 0 | 0 | 0 | 1 | -90 | 90 | 0.089515 | 0.022851 | -0.089379 | -0.022764
85 | 86 | 0.65308 | 0.41797 | 1.0967e-09 | 0 | 0 | 0 | 0 | 0 | 1 | -90 | 90 | 0.085183 | 0.021713 | -0.085132 | -0.02168
80 | 81 | 0.30572 | 0.19566 | 1.5401e-09 | 0 | 0 | 0 | 0 | 0 | 1 | -90 | 90 | 0.072929 | 0.018324 | -0.072911 | -0.018312
80 | 82 | 0.19362 | 0.12392 | 9.7541e-10 | 0 | 0 | 0 | 0 | 0 | 1 | -90 | 90 | -0.075053 | -0.018856 | 0.075065 | 0.018864
81 | 83 | 0.21576 | 0.13809 | 1.087e-09 | 0 | 0 | 0 | 0 | 0 | 1 | -90 | 90 | 0.068422 | 0.017187 | -0.068411 | -0.01718
82 | 84 | 0.098958 | 0.063333 | 4.9853e-10 | 0 | 0 | 0 | 0 | 0 | 1 | -90 | 90 | -0.077455 | -0.019463 | 0.077462 | 0.019467
83 | 87 | 0.20373 | 0.13039 | 1.0263e-09 | 0 | 0 | 0 | 0 | 0 | 1 | -90 | 90 | 0.066021 | 0.016581 | -0.066011 | -0.016575
84 | 90 | 0.29275 | 0.18736 | 1.4748e-09 | 0 | 0 | 0 | 0 | 0 | 1 | -90 | 90 | -0.079701 | -0.020028 | 0.079722 | 0.020041
90 | 91 | 0.3501 | 0.22406 | 1.7637e-09 | 0 | 0 | 0 | 0 | 0 | 1 | -90 | 90 | -0.081848 | -0.020574 | 0.081874 | 0.020591