## bus_data
BUS_I | BUS_TYPE | Pd | Qd | Gs | Bs | area | Vm | Va | baseKV | zone | Vmax | Vmin
1 | 1 | 0.068339 | 0.017127 | 0 | 0 | 1 | 0.98701 | -0.24892 | 0.4 | 1 | 1.1 | 0.9
2 | 1 | 0.063773 | 0.015983 | 0 | 0 | 1 | 0.97885 | -0.40779 | 0.4 | 1 | 1.1 | 0.9
3 | 1 | 0 | 0 | 0 | 0 | 1 | 0.9895 | -0.20065 | 0.4 | 1 | 1.1 | 0.9
4 | 1 | 0.013743 | 0.0034443 | 0 | 0 | 1 | 0.97862 | -0.41228 | 0.4 | 1 | 1.1 | 0.9
5 | 1 | 0 | 0 | 0 | 0 | 1 | 0.98987 | -0.19354 | 0.4 | 1 | 1.1 | 0.9
14 | 1 | 0 | 0 | 0 | 0 | 1 | 0.99273 | -0.13861 | 0.4 | 1 | 1.1 | 0.9
51 | 1 | 0.017839 | 0.0044709 | 0 | 0 | 1 | 0.98926 | -0.2055 | 0.4 | 1 | 1.1 | 0.9
28 | 1 | 0 | 0 | 0 | 0 | 1 | 0.99218 | -0.14922 | 0.4 | 1 | 1.1 | 0.9
20 | 1 | 0.0023334 | 0.0005848 | 0 | 0 | 1 | 0.99492 | -0.096582 | 0.4 | 1 | 1.1 | 0.9
26 | 1 | 0.0069087 | 0.0017315 | 0 | 0 | 1 | 0.99181 | -0.15627 | 0.4 | 1 | 1.1 | 0.9
6 | 1 | 0.01031 | 0.0025839 | 0 | 0 | 1 | 0.98843 | -0.22171 | 0.4 | 1 | 1.1 | 0.9
7 | 1 | 0.0099137 | 0.0024846 | 0 | 0 | 1 | 0.98826 | -0.22503 | 0.4 | 1 | 1.1 | 0.9
8 | 1 | 0 | 0 | 0 | 0 | 1 | 0.98876 | -0.21543 | 0.4 | 1 | 1.1 | 0.9
10 | 1 | 0 | 0 | 0 | 0 | 1 | 0.98735 | -0.24283 | 0.4 | 1 | 1.1 | 0.9
11 | 1 | 0 | 0 | 0 | 0 | 1 | 0.98987 | -0.19386 | 0.4 | 1 | 1.1 | 0.9
15 | 1 | 0.028553 | 0.0071561 | 0 | 0 | 1 | 0.98655 | -0.2584 | 0.4 | 1 | 1.1 | 0.9
27 | 1 | 0.010045 | 0.0025175 | 0 | 0 | 1 | 0.99079 | -0.17609 | 0.4 | 1 | 1.1 | 0.9
22 | 1 | 0.016208 | 0.0040621 | 0 | 0 | 1 | 0.99518 | -0.092585 | 0.4 | 1 | 1.1 | 0.9
23 | 1 | 0.011345 | 0.0028432 | 0 | 0 | 1 | 0.99556 | -0.085137 | 0.4 | 1 | 1.1 | 0.9
36 | 1 | 0 | 0 | 0 | 0 | 1 | 0.99098 | -0.17345 | 0.4 | 1 | 1.1 | 0.9
38 | 1 | 0 | 0 | 0 | 0 | 1 | 0.99294 | -0.1355 | 0.4 | 1 | 1.1 | 0.9
50 | 1 | 0.038824 | 0.0097301 | 0 | 0 | 1 | 0.99016 | -0.18937 | 0.4 | 1 | 1.1 | 0.9
34 | 1 | 0.011931 | 0.0029901 | 0 | 0 | 1 | 0.99199 | -0.15285 | 0.4 | 1 | 1.1 | 0.9
18 | 1 | 0.010128 | 0.0025383 | 0 | 0 | 1 | 0.99668 | -0.06297 | 0.4 | 1 | 1.1 | 0.9
16 | 1 | 0.0046138 | 0.0011563 | 0 | 0 | 1 | 0.99589 | -0.07891 | 0.4 | 1 | 1.1 | 0.9
17 | 1 | 0 | 0 | 0 | 0 | 1 | 0.99596 | -0.077411 | 0.4 | 1 | 1.1 | 0.9
25 | 1 | 0.0038577 | 0.00096684 | 0 | 0 | 1 | 0.99652 | -0.066615 | 0.4 | 1 | 1.1 | 0.9
31 | 1 | 0 | 0 | 0 | 0 | 1 | 0.99716 | -0.054447 | 0.4 | 1 | 1.1 | 0.9
19 | 3 | 0.0092898 | 0.0023283 | 0 | 0 | 1 | 1 | 0 | 0.4 | 1 | 1.1 | 0.9
21 | 1 | 0.051162 | 0.012822 | 0 | 0 | 1 | 0.99886 | -0.021885 | 0.4 | 1 | 1.1 | 0.9
30 | 1 | 0.0067696 | 0.0016966 | 0 | 0 | 1 | 0.99868 | -0.025217 | 0.4 | 1 | 1.1 | 0.9
29 | 1 | 0.0052115 | 0.0013061 | 0 | 0 | 1 | 0.99815 | -0.035494 | 0.4 | 1 | 1.1 | 0.9
41 | 1 | 0.014121 | 0.003539 | 0 | 0 | 1 | 0.99561 | -0.084261 | 0.4 | 1 | 1.1 | 0.9
42 | 1 | 0.0061986 | 0.0015535 | 0 | 0 | 1 | 0.99571 | -0.082336 | 0.4 | 1 | 1.1 | 0.9
32 | 1 | 0.0063051 | 0.0015802 | 0 | 0 | 1 | 0.99637 | -0.069545 | 0.4 | 1 | 1.1 | 0.9
33 | 1 | 0.005849 | 0.0014659 | 0 | 0 | 1 | 0.99656 | -0.065955 | 0.4 | 1 | 1.1 | 0.9
35 | 1 | 0.054332 | 0.013617 | 0 | 0 | 1 | 0.99206 | -0.15264 | 0.4 | 1 | 1.1 | 0.9
45 | 1 | 0.0079802 | 0.002 | 0 | 0 | 1 | 0.99608 | -0.075147 | 0.4 | 1 | 1.1 | 0.9
39 | 1 | 0.015654 | 0.0039231 | 0 | 0 | 1 | 0.99525 | -0.091004 | 0.4 | 1 | 1.1 | 0.9
43 | 1 | 0.0097573 | 0.0024454 | 0 | 0 | 1 | 0.99592 | -0.078371 | 0.4 | 1 | 1.1 | 0.9
40 | 1 | 0.009732 | 0.0024391 | 0 | 0 | 1 | 0.99238 | -0.14647 | 0.4 | 1 | 1.1 | 0.9
49 | 1 | 0.0080689 | 0.0020222 | 0 | 0 | 1 | 0.98982 | -0.19606 | 0.4 | 1 | 1.1 | 0.9
48 | 1 | 0.012232 | 0.0030656 | 0 | 0 | 1 | 0.98956 | -0.20114 | 0.4 | 1 | 1.1 | 0.9
47 | 1 | 0.0055771 | 0.0013978 | 0 | 0 | 1 | 0.99223 | -0.14942 | 0.4 | 1 | 1.1 | 0.9
46 | 1 | 0.004992 | 0.0012511 | 0 | 0 | 1 | 0.99216 | -0.15062 | 0.4 | 1 | 1.1 | 0.9

## generator_data
GEN_BUS | PG | QG | QMAX | QMIN | VG | MBASE | GEN_STATUS | PMAX | PMIN
19 | 0.56684 | 0.14397 | 10 | -10 | 1 | 100 | 1 | 10 | 0

## branch_data
F_BUS | T_BUS | BR_R | BR_X | BR_B | RATE_A | RATE_B | RATE_C | TAP | SHIFT | BR_STATUS | ANGMIN | ANGMAX | P_in | Q_in | P_out | Q_out
1 | 2 | 8.8753 | 5.6802 | 1.4904e-08 | 0 | 0 | 0 | 0 | 0 | 1 | -90 | 90 | 0.078109 | 0.019806 | -0.077518 | -0.019429
1 | 3 | 1.4487 | 0.92714 | 4.8654e-09 | 0 | 0 | 0 | 0 | 0 | 1 | -90 | 90 | -0.14645 | -0.036933 | 0.14679 | 0.03715
2 | 4 | 1.4042 | 0.8987 | 2.3581e-09 | 0 | 0 | 0 | 0 | 0 | 1 | -90 | 90 | 0.013746 | 0.003446 | -0.013743 | -0.0034444
3 | 5 | 0.21417 | 0.13707 | 1.0789e-09 | 0 | 0 | 0 | 0 | 0 | 1 | -90 | 90 | -0.14679 | -0.03715 | 0.14684 | 0.037182
5 | 14 | 1.4778 | 0.9458 | 7.4449e-09 | 0 | 0 | 0 | 0 | 0 | 1 | -90 | 90 | -0.16469 | -0.041659 | 0.16512 | 0.041936
5 | 51 | 2.9444 | 1.8844 | 4.9445e-09 | 0 | 0 | 0 | 0 | 0 | 1 | -90 | 90 | 0.017849 | 0.0044769 | -0.017839 | -0.0044709
14 | 28 | 3.9256 | 2.5124 | 6.5922e-09 | 0 | 0 | 0 | 0 | 0 | 1 | -90 | 90 | 0.011939 | 0.0029945 | -0.011933 | -0.0029913
14 | 20 | 0.77092 | 0.49339 | 3.8837e-09 | 0 | 0 | 0 | 0 | 0 | 1 | -90 | 90 | -0.24306 | -0.061574 | 0.24355 | 0.061889
14 | 26 | 1.1852 | 0.75855 | 1.9903e-09 | 0 | 0 | 0 | 0 | 0 | 1 | -90 | 90 | 0.066 | 0.016644 | -0.065944 | -0.016608
28 | 34 | 1.3418 | 0.85878 | 2.2533e-09 | 0 | 0 | 0 | 0 | 0 | 1 | -90 | 90 | 0.011933 | 0.0029913 | -0.011931 | -0.0029902
20 | 18 | 0.61304 | 0.39235 | 3.0884e-09 | 0 | 0 | 0 | 0 | 0 | 1 | -90 | 90 | -0.24589 | -0.062473 | 0.24628 | 0.062728
26 | 27 | 1.4843 | 0.94996 | 2.4926e-09 | 0 | 0 | 0 | 0 | 0 | 1 | -90 | 90 | 0.059035 | 0.014877 | -0.058979 | -0.014841
6 | 7 | 1.4671 | 0.93895 | 2.4637e-09 | 0 | 0 | 0 | 0 | 0 | 1 | -90 | 90 | 0.0099152 | 0.0024854 | -0.0099136 | -0.0024846
6 | 8 | 1.3599 | 0.87031 | 2.2836e-09 | 0 | 0 | 0 | 0 | 0 | 1 | -90 | 90 | -0.020225 | -0.0050692 | 0.020231 | 0.0050729
8 | 10 | 4.1989 | 2.6873 | 7.051e-09 | 0 | 0 | 0 | 0 | 0 | 1 | -90 | 90 | 0.028611 | 0.0071925 | -0.028574 | -0.0071693
8 | 11 | 1.9402 | 1.2418 | 3.2582e-09 | 0 | 0 | 0 | 0 | 0 | 1 | -90 | 90 | -0.048842 | -0.012265 | 0.048893 | 0.012297
10 | 15 | 2.3812 | 1.524 | 3.9987e-09 | 0 | 0 | 0 | 0 | 0 | 1 | -90 | 90 | 0.028574 | 0.0071693 | -0.028553 | -0.0071561
11 | 27 | 1.6011 | 1.0247 | 2.6887e-09 | 0 | 0 | 0 | 0 | 0 | 1 | -90 | 90 | -0.048893 | -0.012297 | 0.048934 | 0.012324
22 | 23 | 2.0408 | 1.3061 | 3.4271e-09 | 0 | 0 | 0 | 0 | 0 | 1 | -90 | 90 | -0.016208 | -0.0040621 | 0.016214 | 0.0040655
23 | 17 | 1.2463 | 0.7976 | 2.0928e-09 | 0 | 0 | 0 | 0 | 0 | 1 | -90 | 90 | -0.027558 | -0.0069087 | 0.027569 | 0.006915
36 | 38 | 2.8311 | 1.8119 | 4.7542e-09 | 0 | 0 | 0 | 0 | 0 | 1 | -90 | 90 | -0.059178 | -0.014852 | 0.059286 | 0.01492
36 | 50 | 1.1841 | 0.7578 | 1.9884e-09 | 0 | 0 | 0 | 0 | 0 | 1 | -90 | 90 | 0.059178 | 0.014852 | -0.059134 | -0.014823
38 | 40 | 2.3855 | 1.5267 | 4.0059e-09 | 0 | 0 | 0 | 0 | 0 | 1 | -90 | 90 | 0.020314 | 0.0050951 | -0.020303 | -0.0050887
38 | 35 | 1.393 | 0.89152 | 2.3392e-09 | 0 | 0 | 0 | 0 | 0 | 1 | -90 | 90 | 0.054376 | 0.013645 | -0.054332 | -0.013617
38 | 39 | 1.4735 | 0.94306 | 2.4745e-09 | 0 | 0 | 0 | 0 | 0 | 1 | -90 | 90 | -0.13398 | -0.03366 | 0.13426 | 0.033843
50 | 49 | 1.4473 | 0.92625 | 2.4303e-09 | 0 | 0 | 0 | 0 | 0 | 1 | -90 | 90 | 0.02031 | 0.0050933 | -0.020304 | -0.0050894
18 | 19 | 1.1083 | 0.70929 | 5.5832e-09 | 0 | 0 | 0 | 0 | 0 | 1 | -90 | 90 | -0.25641 | -0.065266 | 0.25719 | 0.065766
16 | 17 | 1.445 | 0.92477 | 2.4265e-09 | 0 | 0 | 0 | 0 | 0 | 1 | -90 | 90 | -0.0046138 | -0.0011563 | 0.0046141 | 0.0011563
17 | 25 | 1.4929 | 0.95546 | 2.507e-09 | 0 | 0 | 0 | 0 | 0 | 1 | -90 | 90 | -0.032183 | -0.0080713 | 0.032199 | 0.0080816
25 | 31 | 1.5043 | 0.96278 | 2.5262e-09 | 0 | 0 | 0 | 0 | 0 | 1 | -90 | 90 | -0.036057 | -0.0090485 | 0.036078 | 0.0090616
31 | 32 | 1.5156 | 0.96996 | 2.545e-09 | 0 | 0 | 0 | 0 | 0 | 1 | -90 | 90 | 0.044414 | 0.011151 | -0.044382 | -0.01113
31 | 33 | 0.33014 | 0.21129 | 1.6632e-09 | 0 | 0 | 0 | 0 | 0 | 1 | -90 | 90 | 0.15603 | 0.039401 | -0.15594 | -0.039346
31 | 29 | 0.35882 | 0.22964 | 1.8077e-09 | 0 | 0 | 0 | 0 | 0 | 1 | -90 | 90 | -0.23652 | -0.059614 | 0.23674 | 0.059751
19 | 21 | 0.32793 | 0.20988 | 1.6521e-09 | 0 | 0 | 0 | 0 | 0 | 1 | -90 | 90 | 0.30035 | 0.075879 | -0.30004 | -0.075678
21 | 30 | 0.060147 | 0.038494 | 3.0301e-10 | 0 | 0 | 0 | 0 | 0 | 1 | -90 | 90 | 0.24888 | 0.062855 | -0.24884 | -0.06283
30 | 29 | 0.19064 | 0.12201 | 9.6042e-10 | 0 | 0 | 0 | 0 | 0 | 1 | -90 | 90 | 0.24207 | 0.061133 | -0.24195 | -0.061057
41 | 42 | 0.60559 | 0.38758 | 1.0169e-09 | 0 | 0 | 0 | 0 | 0 | 1 | -90 | 90 | -0.014121 | -0.003539 | 0.014122 | 0.0035398
42 | 43 | 0.86749 | 0.5552 | 1.4568e-09 | 0 | 0 | 0 | 0 | 0 | 1 | -90 | 90 | -0.020321 | -0.0050933 | 0.020325 | 0.0050956
32 | 45 | 0.65477 | 0.41905 | 1.0995e-09 | 0 | 0 | 0 | 0 | 0 | 1 | -90 | 90 | 0.038077 | 0.0095503 | -0.038067 | -0.0095439
33 | 39 | 0.74529 | 0.47699 | 2.5031e-09 | 0 | 0 | 0 | 0 | 0 | 1 | -90 | 90 | 0.15009 | 0.03788 | -0.14991 | -0.037766
45 | 43 | 0.47664 | 0.30505 | 8.0041e-10 | 0 | 0 | 0 | 0 | 0 | 1 | -90 | 90 | 0.030087 | 0.0075439 | -0.030082 | -0.007541
40 | 47 | 1.2352 | 0.79053 | 2.0742e-09 | 0 | 0 | 0 | 0 | 0 | 1 | -90 | 90 | 0.010571 | 0.0026496 | -0.010569 | -0.0026489
49 | 48 | 1.8228 | 1.1666 | 3.061e-09 | 0 | 0 | 0 | 0 | 0 | 1 | -90 | 90 | 0.012235 | 0.0030672 | -0.012232 | -0.0030656
47 | 46 | 1.0534 | 0.67419 | 1.769e-09 | 0 | 0 | 0 | 0 | 0 | 1 | -90 | 90 | 0.0049923 | 0.0012511 | -0.004992 | -0.0012511