## bus_data
BUS_I | BUS_TYPE | Pd | Qd | Gs | Bs | area | Vm | Va | baseKV | zone | Vmax | Vmin
1 | 1 | 0.0087518 | 0.0021934 | 0 | 0 | 1 | 0.99092 | -0.17432 | 0.4 | 1 | 1.1 | 0.9
2 | 1 | 0.0092072 | 0.0023075 | 0 | 0 | 1 | 0.99078 | -0.17708 | 0.4 | 1 | 1.1 | 0.9
3 | 1 | 0 | 0 | 0 | 0 | 1 | 0.99147 | -0.16367 | 0.4 | 1 | 1.1 | 0.9
5 | 1 | 0.028402 | 0.0071183 | 0 | 0 | 1 | 0.99328 | -0.12868 | 0.4 | 1 | 1.1 | 0.9
6 | 1 | 0 | 0 | 0 | 0 | 1 | 0.99117 | -0.16951 | 0.4 | 1 | 1.1 | 0.9
7 | 1 | 0 | 0 | 0 | 0 | 1 | 0.98996 | -0.19292 | 0.4 | 1 | 1.1 | 0.9
13 | 1 | 0.016762 | 0.004201 | 0 | 0 | 1 | 0.99479 | -0.099683 | 0.4 | 1 | 1.1 | 0.9
59 | 1 | 0.013811 | 0.0034613 | 0 | 0 | 1 | 0.99091 | -0.17443 | 0.4 | 1 | 1.1 | 0.9
46 | 1 | 0.015016 | 0.0037634 | 0 | 0 | 1 | 0.98794 | -0.23204 | 0.4 | 1 | 1.1 | 0.9
45 | 1 | 0.034333 | 0.0086046 | 0 | 0 | 1 | 0.98986 | -0.19483 | 0.4 | 1 | 1.1 | 0.9
12 | 1 | 0 | 0 | 0 | 0 | 1 | 0.99526 | -0.090617 | 0.4 | 1 | 1.1 | 0.9
14 | 1 | 0 | 0 | 0 | 0 | 1 | 0.99689 | -0.059267 | 0.4 | 1 | 1.1 | 0.9
15 | 1 | 0.011784 | 0.0029532 | 0 | 0 | 1 | 0.99251 | -0.14341 | 0.4 | 1 | 1.1 | 0.9
16 | 1 | 0 | 0 | 0 | 0 | 1 | 0.98751 | -0.24026 | 0.4 | 1 | 1.1 | 0.9
24 | 1 | 0.0089854 | 0.0022519 | 0 | 0 | 1 | 0.98675 | -0.25499 | 0.4 | 1 | 1.1 | 0.9
22 | 1 | 0.010133 | 0.0025397 | 0 | 0 | 1 | 0.98812 | -0.22836 | 0.4 | 1 | 1.1 | 0.9
47 | 1 | 0.020562 | 0.0051532 | 0 | 0 | 1 | 0.98763 | -0.23812 | 0.4 | 1 | 1.1 | 0.9
44 | 1 | 0.014395 | 0.0036077 | 0 | 0 | 1 | 0.98964 | -0.19917 | 0.4 | 1 | 1.1 | 0.9
25 | 1 | 0.02247 | 0.0056315 | 0 | 0 | 1 | 0.99344 | -0.12562 | 0.4 | 1 | 1.1 | 0.9
26 | 1 | 0 | 0 | 0 | 0 | 1 | 0.9938 | -0.1187 | 0.4 | 1 | 1.1 | 0.9
39 | 1 | 0.014782 | 0.0037048 | 0 | 0 | 1 | 0.998 | -0.038178 | 0.4 | 1 | 1.1 | 0.9
20 | 1 | 0.014545 | 0.0036454 | 0 | 0 | 1 | 0.9913 | -0.1668 | 0.4 | 1 | 1.1 | 0.9
28 | 1 | 0 | 0 | 0 | 0 | 1 | 0.99046 | -0.18307 | 0.4 | 1 | 1.1 | 0.9
29 | 1 | 0.0037633 | 0.00094317 | 0 | 0 | 1 | 0.99369 | -0.12065 | 0.4 | 1 | 1.1 | 0.9
38 | 1 | 0.0075195 | 0.0018846 | 0 | 0 | 1 | 0.9983 | -0.032301 | 0.4 | 1 | 1.1 | 0.9
21 | 1 | 0.010333 | 0.0025896 | 0 | 0 | 1 | 0.99016 | -0.18873 | 0.4 | 1 | 1.1 | 0.9
30 | 1 | 0.011527 | 0.0028889 | 0 | 0 | 1 | 0.9867 | -0.25596 | 0.4 | 1 | 1.1 | 0.9
23 | 1 | 0.010318 | 0.002586 | 0 | 0 | 1 | 0.98893 | -0.21262 | 0.4 | 1 | 1.1 | 0.9
50 | 1 | 0 | 0 | 0 | 0 | 1 | 0.98943 | -0.20303 | 0.4 | 1 | 1.1 | 0.9
52 | 1 | 0.0044765 | 0.0011219 | 0 | 0 | 1 | 0.99011 | -0.18983 | 0.4 | 1 | 1.1 | 0.9
48 | 1 | 0.010512 | 0.0026345 | 0 | 0 | 1 | 0.9891 | -0.20951 | 0.4 | 1 | 1.1 | 0.9
60 | 1 | 0.01001 | 0.0025089 | 0 | 0 | 1 | 0.98614 | -0.26704 | 0.4 | 1 | 1.1 | 0.9
57 | 1 | 0.010746 | 0.0026932 | 0 | 0 | 1 | 0.98627 | -0.26444 | 0.4 | 1 | 1.1 | 0.9
51 | 1 | 0.0032751 | 0.00082082 | 0 | 0 | 1 | 0.98887 | -0.214 | 0.4 | 1 | 1.1 | 0.9
49 | 1 | 0.011589 | 0.0029044 | 0 | 0 | 1 | 0.98887 | -0.21399 | 0.4 | 1 | 1.1 | 0.9
36 | 1 | 0.0040033 | 0.0010033 | 0 | 0 | 1 | 0.98593 | -0.27095 | 0.4 | 1 | 1.1 | 0.9
35 | 1 | 0 | 0 | 0 | 0 | 1 | 0.98595 | -0.2705 | 0.4 | 1 | 1.1 | 0.9
31 | 1 | 0 | 0 | 0 | 0 | 1 | 0.98633 | -0.2632 | 0.4 | 1 | 1.1 | 0.9
62 | 1 | 0.010674 | 0.0026751 | 0 | 0 | 1 | 0.99032 | -0.18576 | 0.4 | 1 | 1.1 | 0.9
61 | 1 | 0.006571 | 0.0016469 | 0 | 0 | 1 | 0.98965 | -0.19872 | 0.4 | 1 | 1.1 | 0.9
64 | 1 | 0.0042049 | 0.0010538 | 0 | 0 | 1 | 0.99364 | -0.12178 | 0.4 | 1 | 1.1 | 0.9
58 | 1 | 0.006692 | 0.0016772 | 0 | 0 | 1 | 0.98886 | -0.21403 | 0.4 | 1 | 1.1 | 0.9
32 | 1 | 0.021833 | 0.0054719 | 0 | 0 | 1 | 0.98605 | -0.26856 | 0.4 | 1 | 1.1 | 0.9
33 | 1 | 0.0075292 | 0.001887 | 0 | 0 | 1 | 0.98609 | -0.26777 | 0.4 | 1 | 1.1 | 0.9
34 | 1 | 0.0070138 | 0.0017578 | 0 | 0 | 1 | 0.99939 | -0.011806 | 0.4 | 1 | 1.1 | 0.9
42 | 1 | 0.02767 | 0.0069349 | 0 | 0 | 1 | 0.99947 | -0.010126 | 0.4 | 1 | 1.1 | 0.9
37 | 1 | 0.0026107 | 0.00065431 | 0 | 0 | 1 | 0.9859 | -0.2716 | 0.4 | 1 | 1.1 | 0.9
43 | 1 | 0.0048156 | 0.0012069 | 0 | 0 | 1 | 0.99948 | -0.0099323 | 0.4 | 1 | 1.1 | 0.9
63 | 1 | 0.0049998 | 0.0012531 | 0 | 0 | 1 | 0.98583 | -0.2729 | 0.4 | 1 | 1.1 | 0.9
40 | 1 | 0.0021953 | 0.0005502 | 0 | 0 | 1 | 0.99834 | -0.03153 | 0.4 | 1 | 1.1 | 0.9
41 | 3 | 0.0074886 | 0.0018768 | 0 | 0 | 1 | 1 | 0 | 0.4 | 1 | 1.1 | 0.9
53 | 1 | 0.0054254 | 0.0013597 | 0 | 0 | 1 | 0.98692 | -0.25175 | 0.4 | 1 | 1.1 | 0.9
54 | 1 | 0.006932 | 0.0017373 | 0 | 0 | 1 | 0.98739 | -0.24261 | 0.4 | 1 | 1.1 | 0.9
55 | 1 | 0.0066869 | 0.0016759 | 0 | 0 | 1 | 0.98656 | -0.25874 | 0.4 | 1 | 1.1 | 0.9
56 | 1 | 0.008119 | 0.0020348 | 0 | 0 | 1 | 0.98808 | -0.22915 | 0.4 | 1 | 1.1 | 0.9

## generator_data
GEN_BUS | PG | QG | QMAX | QMIN | VG | MBASE | GEN_STATUS | PMAX | PMIN
41 | 0.48751 | 0.12374 | 10 | -10 | 1 | 100 | 1 | 10 | 0

## branch_data
F_BUS | T_BUS | BR_R | BR_X | BR_B | RATE_A | RATE_B | RATE_C | TAP | SHIFT | BR_STATUS | ANGMIN | ANGMAX | P_in | Q_in | P_out | Q_out
1 | 2 | 1.3196 | 0.84451 | 2.2159e-09 | 0 | 0 | 0 | 0 | 0 | 1 | -90 | 90 | 0.0092084 | 0.0023081 | -0.0092072 | -0.0023076
1 | 3 | 2.6114 | 1.6713 | 4.3853e-09 | 0 | 0 | 0 | 0 | 0 | 1 | -90 | 90 | -0.01796 | -0.0045015 | 0.017969 | 0.0045069
3 | 5 | 1.3305 | 0.85152 | 2.2343e-09 | 0 | 0 | 0 | 0 | 0 | 1 | -90 | 90 | -0.11629 | -0.029226 | 0.11648 | 0.02935
3 | 6 | 1.8623 | 1.1918 | 3.1272e-09 | 0 | 0 | 0 | 0 | 0 | 1 | -90 | 90 | 0.013818 | 0.0034652 | -0.013814 | -0.0034631
3 | 7 | 1.5264 | 0.97688 | 2.5632e-09 | 0 | 0 | 0 | 0 | 0 | 1 | -90 | 90 | 0.084503 | 0.021254 | -0.084385 | -0.021179
5 | 13 | 0.88892 | 0.56891 | 2.9855e-09 | 0 | 0 | 0 | 0 | 0 | 1 | -90 | 90 | -0.14489 | -0.036469 | 0.14509 | 0.036597
6 | 59 | 1.5687 | 1.004 | 2.6343e-09 | 0 | 0 | 0 | 0 | 0 | 1 | -90 | 90 | 0.013814 | 0.0034631 | -0.013811 | -0.0034613
7 | 46 | 4.8203 | 3.085 | 8.0946e-09 | 0 | 0 | 0 | 0 | 0 | 1 | -90 | 90 | 0.03565 | 0.008962 | -0.035584 | -0.0089202
7 | 45 | 0.17178 | 0.10994 | 2.8847e-10 | 0 | 0 | 0 | 0 | 0 | 1 | -90 | 90 | 0.048735 | 0.012217 | -0.048731 | -0.012214
13 | 12 | 0.24951 | 0.15969 | 1.676e-09 | 0 | 0 | 0 | 0 | 0 | 1 | -90 | 90 | -0.16185 | -0.040798 | 0.16192 | 0.040843
46 | 47 | 1.2928 | 0.82739 | 2.171e-09 | 0 | 0 | 0 | 0 | 0 | 1 | -90 | 90 | 0.020567 | 0.0051568 | -0.020562 | -0.0051532
45 | 44 | 1.3261 | 0.84872 | 2.2269e-09 | 0 | 0 | 0 | 0 | 0 | 1 | -90 | 90 | 0.014398 | 0.0036094 | -0.014395 | -0.0036077
12 | 14 | 0.49818 | 0.31884 | 3.3463e-09 | 0 | 0 | 0 | 0 | 0 | 1 | -90 | 90 | -0.28129 | -0.07106 | 0.28172 | 0.07133
12 | 15 | 1.9708 | 1.2613 | 3.3095e-09 | 0 | 0 | 0 | 0 | 0 | 1 | -90 | 90 | 0.11937 | 0.030217 | -0.11907 | -0.030024
14 | 26 | 1.997 | 1.2781 | 3.3536e-09 | 0 | 0 | 0 | 0 | 0 | 1 | -90 | 90 | 0.13306 | 0.033701 | -0.13268 | -0.033459
14 | 39 | 0.22826 | 0.14609 | 1.5332e-09 | 0 | 0 | 0 | 0 | 0 | 1 | -90 | 90 | -0.41478 | -0.10503 | 0.4152 | 0.1053
15 | 20 | 0.96544 | 0.61788 | 1.6212e-09 | 0 | 0 | 0 | 0 | 0 | 1 | -90 | 90 | 0.10729 | 0.027071 | -0.10717 | -0.026994
16 | 24 | 1.046 | 0.66947 | 1.7566e-09 | 0 | 0 | 0 | 0 | 0 | 1 | -90 | 90 | 0.06156 | 0.015455 | -0.061517 | -0.015428
16 | 22 | 0.84656 | 0.5418 | 1.4216e-09 | 0 | 0 | 0 | 0 | 0 | 1 | -90 | 90 | -0.06156 | -0.015455 | 0.061595 | 0.015477
24 | 30 | 0.081051 | 0.051873 | 1.3611e-10 | 0 | 0 | 0 | 0 | 0 | 1 | -90 | 90 | 0.052531 | 0.013176 | -0.052529 | -0.013174
22 | 23 | 0.96281 | 0.6162 | 1.6168e-09 | 0 | 0 | 0 | 0 | 0 | 1 | -90 | 90 | -0.071728 | -0.018017 | 0.071782 | 0.018052
25 | 26 | 1.3625 | 0.87197 | 2.2879e-09 | 0 | 0 | 0 | 0 | 0 | 1 | -90 | 90 | -0.02247 | -0.0056315 | 0.022477 | 0.005636
26 | 28 | 2.7923 | 1.7871 | 4.689e-09 | 0 | 0 | 0 | 0 | 0 | 1 | -90 | 90 | 0.10224 | 0.025826 | -0.10192 | -0.025625
26 | 29 | 1.0841 | 0.69382 | 1.8205e-09 | 0 | 0 | 0 | 0 | 0 | 1 | -90 | 90 | 0.0079691 | 0.0019973 | -0.0079684 | -0.001997
39 | 38 | 0.061495 | 0.039357 | 4.1307e-10 | 0 | 0 | 0 | 0 | 0 | 1 | -90 | 90 | -0.42998 | -0.109 | 0.4301 | 0.10908
20 | 21 | 1.046 | 0.66943 | 1.7565e-09 | 0 | 0 | 0 | 0 | 0 | 1 | -90 | 90 | 0.092624 | 0.023349 | -0.092527 | -0.023287
28 | 62 | 1.1051 | 0.70727 | 1.8558e-09 | 0 | 0 | 0 | 0 | 0 | 1 | -90 | 90 | 0.010675 | 0.0026758 | -0.010674 | -0.0026751
28 | 52 | 0.99442 | 0.63643 | 1.6699e-09 | 0 | 0 | 0 | 0 | 0 | 1 | -90 | 90 | 0.029889 | 0.0075041 | -0.029879 | -0.0074981
28 | 61 | 1.1239 | 0.7193 | 1.8874e-09 | 0 | 0 | 0 | 0 | 0 | 1 | -90 | 90 | 0.061359 | 0.015445 | -0.061313 | -0.015416
29 | 64 | 1.1852 | 0.75851 | 1.9902e-09 | 0 | 0 | 0 | 0 | 0 | 1 | -90 | 90 | 0.0042051 | 0.0010538 | -0.0042049 | -0.0010538
38 | 40 | 0.0079365 | 0.0050794 | 5.331e-11 | 0 | 0 | 0 | 0 | 0 | 1 | -90 | 90 | -0.43762 | -0.11097 | 0.43764 | 0.11098
21 | 23 | 1.2793 | 0.81872 | 2.1482e-09 | 0 | 0 | 0 | 0 | 0 | 1 | -90 | 90 | 0.082194 | 0.020697 | -0.082101 | -0.020638
30 | 31 | 0.76978 | 0.49266 | 1.2927e-09 | 0 | 0 | 0 | 0 | 0 | 1 | -90 | 90 | 0.041002 | 0.010285 | -0.040988 | -0.010276
50 | 52 | 2.2846 | 1.4621 | 3.8364e-09 | 0 | 0 | 0 | 0 | 0 | 1 | -90 | 90 | -0.025386 | -0.0063663 | 0.025402 | 0.0063762
50 | 48 | 1.1208 | 0.71731 | 1.8821e-09 | 0 | 0 | 0 | 0 | 0 | 1 | -90 | 90 | 0.025386 | 0.0063664 | -0.025379 | -0.0063615
48 | 49 | 1.3218 | 0.84595 | 2.2197e-09 | 0 | 0 | 0 | 0 | 0 | 1 | -90 | 90 | 0.014867 | 0.003727 | -0.014864 | -0.0037252
60 | 57 | 1.1349 | 0.72636 | 1.9059e-09 | 0 | 0 | 0 | 0 | 0 | 1 | -90 | 90 | -0.01001 | -0.0025089 | 0.010012 | 0.0025095
57 | 55 | 1.1961 | 0.7655 | 2.0086e-09 | 0 | 0 | 0 | 0 | 0 | 1 | -90 | 90 | -0.020758 | -0.0052027 | 0.020763 | 0.0052061
51 | 49 | 0.0072058 | 0.0046117 | 1.2101e-11 | 0 | 0 | 0 | 0 | 0 | 1 | -90 | 90 | -0.0032751 | -0.00082082 | 0.0032751 | 0.00082082
36 | 35 | 0.49007 | 0.31365 | 8.2296e-10 | 0 | 0 | 0 | 0 | 0 | 1 | -90 | 90 | -0.0040033 | -0.0010033 | 0.0040034 | 0.0010033
35 | 37 | 0.63212 | 0.40456 | 1.0615e-09 | 0 | 0 | 0 | 0 | 0 | 1 | -90 | 90 | 0.0076113 | 0.0019076 | -0.0076109 | -0.0019074
35 | 33 | 1.0252 | 0.65616 | 1.7217e-09 | 0 | 0 | 0 | 0 | 0 | 1 | -90 | 90 | -0.011615 | -0.0029109 | 0.011616 | 0.0029117
31 | 32 | 1.0718 | 0.68594 | 1.7998e-09 | 0 | 0 | 0 | 0 | 0 | 1 | -90 | 90 | 0.021839 | 0.0054753 | -0.021833 | -0.0054719
31 | 33 | 1.0409 | 0.6662 | 1.748e-09 | 0 | 0 | 0 | 0 | 0 | 1 | -90 | 90 | 0.01915 | 0.0048012 | -0.019145 | -0.0047987
61 | 58 | 1.2294 | 0.78679 | 2.0644e-09 | 0 | 0 | 0 | 0 | 0 | 1 | -90 | 90 | 0.054742 | 0.013769 | -0.054702 | -0.013744
58 | 56 | 1.3821 | 0.88452 | 2.3209e-09 | 0 | 0 | 0 | 0 | 0 | 1 | -90 | 90 | 0.04801 | 0.012067 | -0.047976 | -0.012045
34 | 42 | 1.0721 | 0.68614 | 1.8003e-09 | 0 | 0 | 0 | 0 | 0 | 1 | -90 | 90 | -0.0070138 | -0.0017578 | 0.0070143 | 0.001758
42 | 43 | 0.025021 | 0.016013 | 4.2017e-11 | 0 | 0 | 0 | 0 | 0 | 1 | -90 | 90 | -0.034685 | -0.0086929 | 0.034685 | 0.0086931
37 | 63 | 1.1317 | 0.72431 | 1.9005e-09 | 0 | 0 | 0 | 0 | 0 | 1 | -90 | 90 | 0.0050001 | 0.0012531 | -0.0049998 | -0.0012531
43 | 41 | 1.1265 | 0.72096 | 1.8917e-09 | 0 | 0 | 0 | 0 | 0 | 1 | -90 | 90 | -0.039501 | -0.0099 | 0.039519 | 0.0099117
40 | 41 | 0.32323 | 0.20687 | 2.1712e-09 | 0 | 0 | 0 | 0 | 0 | 1 | -90 | 90 | -0.43984 | -0.11153 | 0.4405 | 0.11195
53 | 54 | 1.2135 | 0.77663 | 2.0378e-09 | 0 | 0 | 0 | 0 | 0 | 1 | -90 | 90 | -0.032885 | -0.0082475 | 0.032899 | 0.0082564
53 | 55 | 1.1129 | 0.71224 | 1.8688e-09 | 0 | 0 | 0 | 0 | 0 | 1 | -90 | 90 | 0.027459 | 0.0068877 | -0.02745 | -0.006882
54 | 56 | 1.4789 | 0.94651 | 2.4835e-09 | 0 | 0 | 0 | 0 | 0 | 1 | -90 | 90 | -0.039831 | -0.0099938 | 0.039857 | 0.01001