## bus_data
BUS_I | BUS_TYPE | Pd | Qd | Gs | Bs | area | Vm | Va | baseKV | zone | Vmax | Vmin
1 | 1 | 0.023537 | 0.0058989 | 0 | 0 | 1 | 0.98084 | -0.36888 | 0.4 | 1 | 1.1 | 0.9
2 | 1 | 0.012578 | 0.0031522 | 0 | 0 | 1 | 0.98137 | -0.35856 | 0.4 | 1 | 1.1 | 0.9
4 | 1 | 0.011511 | 0.0028849 | 0 | 0 | 1 | 0.98191 | -0.34791 | 0.4 | 1 | 1.1 | 0.9
7 | 1 | 0.015988 | 0.0040069 | 0 | 0 | 1 | 0.98272 | -0.33205 | 0.4 | 1 | 1.1 | 0.9
8 | 1 | 0 | 0 | 0 | 0 | 1 | 0.98363 | -0.31439 | 0.4 | 1 | 1.1 | 0.9
26 | 1 | 0 | 0 | 0 | 0 | 1 | 0.98157 | -0.35445 | 0.4 | 1 | 1.1 | 0.9
35 | 1 | 0.0054922 | 0.0013765 | 0 | 0 | 1 | 0.98097 | -0.36634 | 0.4 | 1 | 1.1 | 0.9
25 | 1 | 0.014688 | 0.003681 | 0 | 0 | 1 | 0.98232 | -0.33992 | 0.4 | 1 | 1.1 | 0.9
28 | 1 | 0.010575 | 0.0026502 | 0 | 0 | 1 | 0.97916 | -0.40178 | 0.4 | 1 | 1.1 | 0.9
29 | 1 | 0.01093 | 0.0027393 | 0 | 0 | 1 | 0.97931 | -0.39887 | 0.4 | 1 | 1.1 | 0.9
16 | 1 | 0 | 0 | 0 | 0 | 1 | 0.99424 | -0.10966 | 0.4 | 1 | 1.1 | 0.9
24 | 1 | 0.0046801 | 0.0011729 | 0 | 0 | 1 | 0.99484 | -0.098324 | 0.4 | 1 | 1.1 | 0.9
14 | 1 | 0 | 0 | 0 | 0 | 1 | 0.99352 | -0.12356 | 0.4 | 1 | 1.1 | 0.9
15 | 1 | 0 | 0 | 0 | 0 | 1 | 0.98982 | -0.19445 | 0.4 | 1 | 1.1 | 0.9
17 | 1 | 0.017079 | 0.0042804 | 0 | 0 | 1 | 0.99327 | -0.12851 | 0.4 | 1 | 1.1 | 0.9
27 | 1 | 0.034202 | 0.0085718 | 0 | 0 | 1 | 0.98914 | -0.20771 | 0.4 | 1 | 1.1 | 0.9
9 | 1 | 0.022858 | 0.0057287 | 0 | 0 | 1 | 0.99173 | -0.1583 | 0.4 | 1 | 1.1 | 0.9
10 | 1 | 0.0088055 | 0.0022069 | 0 | 0 | 1 | 0.99207 | -0.15171 | 0.4 | 1 | 1.1 | 0.9
12 | 1 | 0.014954 | 0.0037478 | 0 | 0 | 1 | 0.99207 | -0.15171 | 0.4 | 1 | 1.1 | 0.9
18 | 1 | 0.0094577 | 0.0023703 | 0 | 0 | 1 | 0.99259 | -0.14166 | 0.4 | 1 | 1.1 | 0.9
13 | 1 | 0.020092 | 0.0050355 | 0 | 0 | 1 | 0.9992 | -0.015441 | 0.4 | 1 | 1.1 | 0.9
19 | 1 | 0.022888 | 0.0057362 | 0 | 0 | 1 | 0.9995 | -0.0096198 | 0.4 | 1 | 1.1 | 0.9
20 | 3 | 0.0092856 | 0.0023272 | 0 | 0 | 1 | 1 | 0 | 0.4 | 1 | 1.1 | 0.9
22 | 1 | 0.021362 | 0.0053537 | 0 | 0 | 1 | 0.9968 | -0.060925 | 0.4 | 1 | 1.1 | 0.9
21 | 1 | 0.016623 | 0.004166 | 0 | 0 | 1 | 0.99965 | -0.0066907 | 0.4 | 1 | 1.1 | 0.9
23 | 1 | 0.010456 | 0.0026206 | 0 | 0 | 1 | 0.99927 | -0.013853 | 0.4 | 1 | 1.1 | 0.9
34 | 1 | 0.0053279 | 0.0013353 | 0 | 0 | 1 | 0.98025 | -0.38045 | 0.4 | 1 | 1.1 | 0.9
30 | 1 | 0.0088076 | 0.0022074 | 0 | 0 | 1 | 0.97961 | -0.39289 | 0.4 | 1 | 1.1 | 0.9
32 | 1 | 0.0032504 | 0.00081464 | 0 | 0 | 1 | 0.97972 | -0.39072 | 0.4 | 1 | 1.1 | 0.9
33 | 1 | 0.0054618 | 0.0013689 | 0 | 0 | 1 | 0.97994 | -0.38638 | 0.4 | 1 | 1.1 | 0.9

## generator_data
GEN_BUS | PG | QG | QMAX | QMIN | VG | MBASE | GEN_STATUS | PMAX | PMIN
20 | 0.34415 | 0.087515 | 10 | -10 | 1 | 100 | 1 | 10 | 0

## branch_data
F_BUS | T_BUS | BR_R | BR_X | BR_B | RATE_A | RATE_B | RATE_C | TAP | SHIFT | BR_STATUS | ANGMIN | ANGMAX | P_in | Q_in | P_out | Q_out
1 | 2 | 1.8929 | 1.2115 | 3.1787e-09 | 0 | 0 | 0 | 0 | 0 | 1 | -90 | 90 | -0.023537 | -0.005899 | 0.023548 | 0.0059061
2 | 4 | 1.2729 | 0.81465 | 2.1375e-09 | 0 | 0 | 0 | 0 | 0 | 1 | -90 | 90 | -0.036126 | -0.0090583 | 0.036144 | 0.0090699
4 | 7 | 1.4409 | 0.92219 | 2.4197e-09 | 0 | 0 | 0 | 0 | 0 | 1 | -90 | 90 | -0.047655 | -0.011955 | 0.047691 | 0.011978
7 | 8 | 1.2024 | 0.76956 | 2.0192e-09 | 0 | 0 | 0 | 0 | 0 | 1 | -90 | 90 | -0.063678 | -0.015985 | 0.063732 | 0.016019
8 | 25 | 1.7133 | 1.0965 | 2.8771e-09 | 0 | 0 | 0 | 0 | 0 | 1 | -90 | 90 | 0.064732 | 0.0163 | -0.064653 | -0.01625
8 | 15 | 4.0847 | 2.6142 | 6.8593e-09 | 0 | 0 | 0 | 0 | 0 | 1 | -90 | 90 | -0.12846 | -0.032318 | 0.1292 | 0.032792
26 | 35 | 1.0302 | 0.6593 | 1.7299e-09 | 0 | 0 | 0 | 0 | 0 | 1 | -90 | 90 | 0.049931 | 0.012547 | -0.049902 | -0.012529
26 | 25 | 1.2594 | 0.80599 | 2.1148e-09 | 0 | 0 | 0 | 0 | 0 | 1 | -90 | 90 | -0.049931 | -0.012547 | 0.049965 | 0.012569
35 | 34 | 1.371 | 0.87747 | 2.3024e-09 | 0 | 0 | 0 | 0 | 0 | 1 | -90 | 90 | 0.04441 | 0.011152 | -0.04438 | -0.011134
28 | 29 | 1.1845 | 0.75806 | 1.989e-09 | 0 | 0 | 0 | 0 | 0 | 1 | -90 | 90 | -0.010574 | -0.0026503 | 0.010576 | 0.002651
29 | 30 | 1.1961 | 0.76548 | 2.0085e-09 | 0 | 0 | 0 | 0 | 0 | 1 | -90 | 90 | -0.021506 | -0.0053903 | 0.021512 | 0.0053941
16 | 24 | 0.21336 | 0.13655 | 1.0749e-09 | 0 | 0 | 0 | 0 | 0 | 1 | -90 | 90 | -0.23738 | -0.060221 | 0.23751 | 0.060304
16 | 14 | 0.84148 | 0.53855 | 1.4131e-09 | 0 | 0 | 0 | 0 | 0 | 1 | -90 | 90 | 0.073284 | 0.018417 | -0.073236 | -0.018386
16 | 15 | 2.3038 | 1.4744 | 7.7373e-09 | 0 | 0 | 0 | 0 | 0 | 1 | -90 | 90 | 0.1641 | 0.041804 | -0.16343 | -0.041377
24 | 22 | 0.69209 | 0.44294 | 3.4866e-09 | 0 | 0 | 0 | 0 | 0 | 1 | -90 | 90 | -0.24219 | -0.061476 | 0.24263 | 0.061756
14 | 17 | 0.29913 | 0.19144 | 5.0231e-10 | 0 | 0 | 0 | 0 | 0 | 1 | -90 | 90 | 0.073236 | 0.018386 | -0.073219 | -0.018375
15 | 27 | 1.7021 | 1.0893 | 2.8582e-09 | 0 | 0 | 0 | 0 | 0 | 1 | -90 | 90 | 0.034224 | 0.0085854 | -0.034202 | -0.0085719
17 | 18 | 1.0368 | 0.66356 | 1.7411e-09 | 0 | 0 | 0 | 0 | 0 | 1 | -90 | 90 | 0.056139 | 0.014095 | -0.056104 | -0.014072
9 | 10 | 1.2716 | 0.81381 | 2.1353e-09 | 0 | 0 | 0 | 0 | 0 | 1 | -90 | 90 | -0.022858 | -0.0057287 | 0.022865 | 0.0057331
10 | 12 | 0.00021402 | 0.00013697 | 3.594e-13 | 0 | 0 | 0 | 0 | 0 | 1 | -90 | 90 | -0.03167 | -0.0079399 | 0.03167 | 0.0079399
12 | 18 | 0.95135 | 0.60886 | 1.5976e-09 | 0 | 0 | 0 | 0 | 0 | 1 | -90 | 90 | -0.046624 | -0.011688 | 0.046646 | 0.011702
13 | 19 | 1.2969 | 0.83004 | 2.1779e-09 | 0 | 0 | 0 | 0 | 0 | 1 | -90 | 90 | -0.020092 | -0.0050355 | 0.020097 | 0.0050389
19 | 20 | 1.0027 | 0.64175 | 1.6839e-09 | 0 | 0 | 0 | 0 | 0 | 1 | -90 | 90 | -0.042985 | -0.010775 | 0.043005 | 0.010787
20 | 21 | 0.10387 | 0.066474 | 5.2326e-10 | 0 | 0 | 0 | 0 | 0 | 1 | -90 | 90 | 0.29186 | 0.0744 | -0.29176 | -0.07434
22 | 23 | 0.80351 | 0.51425 | 4.0479e-09 | 0 | 0 | 0 | 0 | 0 | 1 | -90 | 90 | -0.26399 | -0.067109 | 0.26459 | 0.067493
21 | 23 | 0.1179 | 0.075455 | 5.9395e-10 | 0 | 0 | 0 | 0 | 0 | 1 | -90 | 90 | 0.27514 | 0.070174 | -0.27505 | -0.070113
34 | 33 | 0.6536 | 0.4183 | 1.0976e-09 | 0 | 0 | 0 | 0 | 0 | 1 | -90 | 90 | 0.039052 | 0.0097983 | -0.039041 | -0.0097913
30 | 32 | 0.30755 | 0.19683 | 5.1647e-10 | 0 | 0 | 0 | 0 | 0 | 1 | -90 | 90 | -0.030319 | -0.0076015 | 0.030322 | 0.0076035
32 | 33 | 0.55712 | 0.35656 | 9.3556e-10 | 0 | 0 | 0 | 0 | 0 | 1 | -90 | 90 | -0.033573 | -0.0084181 | 0.03358 | 0.0084225