## bus_data
BUS_I | BUS_TYPE | Pd | Qd | Gs | Bs | area | Vm | Va | baseKV | zone | Vmax | Vmin
1 | 1 | 0.02058 | 0.0051579 | 0 | 0 | 1 | 0.99756 | -0.046405 | 0.4 | 1 | 1.1 | 0.9
2 | 3 | 0.011824 | 0.0029635 | 0 | 0 | 1 | 1 | 0 | 0.4 | 1 | 1.1 | 0.9
3 | 1 | 0.022776 | 0.0057082 | 0 | 0 | 1 | 0.99749 | -0.047682 | 0.4 | 1 | 1.1 | 0.9
4 | 1 | 0.039605 | 0.009926 | 0 | 0 | 1 | 0.9992 | -0.015219 | 0.4 | 1 | 1.1 | 0.9
5 | 1 | 0 | 0 | 0 | 0 | 1 | 0.9956 | -0.083823 | 0.4 | 1 | 1.1 | 0.9
21 | 1 | 0.020424 | 0.0051188 | 0 | 0 | 1 | 0.99898 | -0.019488 | 0.4 | 1 | 1.1 | 0.9
16 | 1 | 0 | 0 | 0 | 0 | 1 | 0.99147 | -0.1629 | 0.4 | 1 | 1.1 | 0.9
19 | 1 | 0 | 0 | 0 | 0 | 1 | 0.99393 | -0.11595 | 0.4 | 1 | 1.1 | 0.9
15 | 1 | 0 | 0 | 0 | 0 | 1 | 0.99828 | -0.032974 | 0.4 | 1 | 1.1 | 0.9
13 | 1 | 0 | 0 | 0 | 0 | 1 | 0.98207 | -0.34509 | 0.4 | 1 | 1.1 | 0.9
33 | 1 | 0.011455 | 0.002871 | 0 | 0 | 1 | 0.98159 | -0.35441 | 0.4 | 1 | 1.1 | 0.9
8 | 1 | 0 | 0 | 0 | 0 | 1 | 0.98178 | -0.35065 | 0.4 | 1 | 1.1 | 0.9
12 | 1 | 0 | 0 | 0 | 0 | 1 | 0.98287 | -0.32936 | 0.4 | 1 | 1.1 | 0.9
6 | 1 | 0.071082 | 0.017815 | 0 | 0 | 1 | 0.98077 | -0.37045 | 0.4 | 1 | 1.1 | 0.9
10 | 1 | 0 | 0 | 0 | 0 | 1 | 0.98274 | -0.33197 | 0.4 | 1 | 1.1 | 0.9
29 | 1 | 0.023133 | 0.0057977 | 0 | 0 | 1 | 0.9825 | -0.33661 | 0.4 | 1 | 1.1 | 0.9
11 | 1 | 0 | 0 | 0 | 0 | 1 | 0.98796 | -0.23051 | 0.4 | 1 | 1.1 | 0.9
25 | 1 | 0.025749 | 0.0064534 | 0 | 0 | 1 | 0.98859 | -0.21839 | 0.4 | 1 | 1.1 | 0.9
27 | 1 | 0.016138 | 0.0040447 | 0 | 0 | 1 | 0.98194 | -0.34769 | 0.4 | 1 | 1.1 | 0.9
17 | 1 | 0 | 0 | 0 | 0 | 1 | 0.99503 | -0.09534 | 0.4 | 1 | 1.1 | 0.9
22 | 1 | 0.021658 | 0.005428 | 0 | 0 | 1 | 0.99117 | -0.16866 | 0.4 | 1 | 1.1 | 0.9
18 | 1 | 0.097957 | 0.02455 | 0 | 0 | 1 | 0.98988 | -0.19427 | 0.4 | 1 | 1.1 | 0.9
32 | 1 | 0.080098 | 0.020075 | 0 | 0 | 1 | 0.99369 | -0.12131 | 0.4 | 1 | 1.1 | 0.9
30 | 1 | 0.039999 | 0.010025 | 0 | 0 | 1 | 0.99375 | -0.12019 | 0.4 | 1 | 1.1 | 0.9
24 | 1 | 0.027383 | 0.0068629 | 0 | 0 | 1 | 0.98999 | -0.19134 | 0.4 | 1 | 1.1 | 0.9
26 | 1 | 0.0030943 | 0.00077552 | 0 | 0 | 1 | 0.9817 | -0.35233 | 0.4 | 1 | 1.1 | 0.9
28 | 1 | 0.011429 | 0.0028644 | 0 | 0 | 1 | 0.98135 | -0.35914 | 0.4 | 1 | 1.1 | 0.9
23 | 1 | 0.013164 | 0.0032992 | 0 | 0 | 1 | 0.99116 | -0.16878 | 0.4 | 1 | 1.1 | 0.9
31 | 1 | 0.033028 | 0.0082776 | 0 | 0 | 1 | 0.99282 | -0.13819 | 0.4 | 1 | 1.1 | 0.9

## generator_data
GEN_BUS | PG | QG | QMAX | QMIN | VG | MBASE | GEN_STATUS | PMAX | PMIN
2 | 0.59574 | 0.15131 | 10 | -10 | 1 | 100 | 1 | 10 | 0

## branch_data
F_BUS | T_BUS | BR_R | BR_X | BR_B | RATE_A | RATE_B | RATE_C | TAP | SHIFT | BR_STATUS | ANGMIN | ANGMAX | P_in | Q_in | P_out | Q_out
1 | 2 | 0.56752 | 0.36322 | 2.8591e-09 | 0 | 0 | 0 | 0 | 0 | 1 | -90 | 90 | -0.36897 | -0.093779 | 0.3698 | 0.094308
1 | 3 | 0.016516 | 0.010571 | 8.3207e-11 | 0 | 0 | 0 | 0 | 0 | 1 | -90 | 90 | 0.34839 | 0.088621 | -0.34837 | -0.088607
2 | 4 | 0.31977 | 0.20465 | 1.6109e-09 | 0 | 0 | 0 | 0 | 0 | 1 | -90 | 90 | 0.21412 | 0.054036 | -0.21396 | -0.053937
3 | 5 | 0.49922 | 0.3195 | 2.515e-09 | 0 | 0 | 0 | 0 | 0 | 1 | -90 | 90 | 0.32559 | 0.082899 | -0.32503 | -0.082537
4 | 21 | 0.11007 | 0.070445 | 5.5451e-10 | 0 | 0 | 0 | 0 | 0 | 1 | -90 | 90 | 0.17436 | 0.044011 | -0.17432 | -0.043988
5 | 16 | 1.5599 | 0.99834 | 7.8585e-09 | 0 | 0 | 0 | 0 | 0 | 1 | -90 | 90 | 0.22655 | 0.057656 | -0.22569 | -0.057106
5 | 19 | 1.4546 | 0.93095 | 2.4427e-09 | 0 | 0 | 0 | 0 | 0 | 1 | -90 | 90 | 0.098476 | 0.024881 | -0.098324 | -0.024785
21 | 15 | 0.39367 | 0.25195 | 1.9833e-09 | 0 | 0 | 0 | 0 | 0 | 1 | -90 | 90 | 0.1539 | 0.038869 | -0.1538 | -0.038806
16 | 22 | 0.11323 | 0.072467 | 5.7043e-10 | 0 | 0 | 0 | 0 | 0 | 1 | -90 | 90 | 0.22569 | 0.057106 | -0.22563 | -0.057066
19 | 18 | 3.5259 | 2.2566 | 5.9209e-09 | 0 | 0 | 0 | 0 | 0 | 1 | -90 | 90 | 0.098324 | 0.024785 | -0.097957 | -0.02455
15 | 17 | 1.8134 | 1.1606 | 6.0903e-09 | 0 | 0 | 0 | 0 | 0 | 1 | -90 | 90 | 0.1538 | 0.038806 | -0.15334 | -0.038513
13 | 33 | 3.5154 | 2.2499 | 5.9033e-09 | 0 | 0 | 0 | 0 | 0 | 1 | -90 | 90 | 0.01146 | 0.0028737 | -0.011455 | -0.0028711
13 | 8 | 0.33789 | 0.21625 | 5.6741e-10 | 0 | 0 | 0 | 0 | 0 | 1 | -90 | 90 | 0.071167 | 0.01787 | -0.071148 | -0.017858
13 | 12 | 0.82466 | 0.52778 | 1.3848e-09 | 0 | 0 | 0 | 0 | 0 | 1 | -90 | 90 | -0.082627 | -0.020743 | 0.08269 | 0.020783
8 | 6 | 1.2027 | 0.76974 | 2.0197e-09 | 0 | 0 | 0 | 0 | 0 | 1 | -90 | 90 | 0.071148 | 0.017858 | -0.071081 | -0.017815
12 | 27 | 2.5859 | 1.655 | 4.3425e-09 | 0 | 0 | 0 | 0 | 0 | 1 | -90 | 90 | 0.030695 | 0.0077052 | -0.030669 | -0.0076885
12 | 10 | 0.48945 | 0.31325 | 8.2192e-10 | 0 | 0 | 0 | 0 | 0 | 1 | -90 | 90 | 0.023141 | 0.0058027 | -0.023138 | -0.0058009
12 | 11 | 3.1559 | 2.0198 | 5.2995e-09 | 0 | 0 | 0 | 0 | 0 | 1 | -90 | 90 | -0.13653 | -0.034291 | 0.13717 | 0.034704
10 | 29 | 0.86703 | 0.5549 | 1.456e-09 | 0 | 0 | 0 | 0 | 0 | 1 | -90 | 90 | 0.023138 | 0.0058009 | -0.023133 | -0.0057978
11 | 25 | 0.38903 | 0.24898 | 6.5329e-10 | 0 | 0 | 0 | 0 | 0 | 1 | -90 | 90 | -0.13717 | -0.034704 | 0.13725 | 0.034755
25 | 24 | 0.73222 | 0.46862 | 2.4592e-09 | 0 | 0 | 0 | 0 | 0 | 1 | -90 | 90 | -0.163 | -0.041209 | 0.16321 | 0.041344
27 | 26 | 1.3823 | 0.88469 | 2.3213e-09 | 0 | 0 | 0 | 0 | 0 | 1 | -90 | 90 | 0.01453 | 0.0036438 | -0.014527 | -0.0036419
17 | 32 | 1.4371 | 0.91975 | 2.4133e-09 | 0 | 0 | 0 | 0 | 0 | 1 | -90 | 90 | 0.080198 | 0.020138 | -0.080098 | -0.020075
17 | 30 | 1.5085 | 0.96542 | 2.5331e-09 | 0 | 0 | 0 | 0 | 0 | 1 | -90 | 90 | 0.073142 | 0.018375 | -0.073056 | -0.01832
22 | 23 | 0.0025469 | 0.00163 | 1.2831e-11 | 0 | 0 | 0 | 0 | 0 | 1 | -90 | 90 | 0.20397 | 0.051638 | -0.20397 | -0.051638
30 | 31 | 2.4101 | 1.5425 | 4.0472e-09 | 0 | 0 | 0 | 0 | 0 | 1 | -90 | 90 | 0.033056 | 0.0082954 | -0.033028 | -0.0082776
24 | 23 | 0.52356 | 0.33508 | 2.6376e-09 | 0 | 0 | 0 | 0 | 0 | 1 | -90 | 90 | -0.1906 | -0.048207 | 0.1908 | 0.048339
26 | 28 | 2.571 | 1.6454 | 4.3173e-09 | 0 | 0 | 0 | 0 | 0 | 1 | -90 | 90 | 0.011433 | 0.0028664 | -0.011429 | -0.0028645